## Emissionsdaten 2008-2010
CEMEX West Zement, Beckum - Emissionsdaten 2008 - 2010
| Staub | SO2 | SO2 | NOx | Cges | CO | Hg | Hg | O2 | T | Abgas-V.
| mg/Nm3 | g/Nm3 | mg/Nm3 | mg/Nm3 | mg/Nm3 | mg/Nm3 | mg/Nm3 | µg/Nm3 | VoI-% | °C | m3/h
2008-01-01 | 3.02 | 0.32 | 320 | 313.6 | 16.5 | 349.78 | 0.01 | 10 | 9.32 | 147.45 | 237498.35
2008-02-01 | 3.37 | 0.32 | 320 | 310.49 | 18.02 | 351.56 | 0.02 | 20 | 9.32 | 150.76 | 228971.75
2008-03-01 | 2.96 | 0.3 | 300 | 311.55 | 18.11 | 387.87 | 0.02 | 20 | 9.22 | 148.56 | 241950.14
2008-04-01 | 2.87 | 0.29 | 290 | 307.98 | 16.49 | 367.54 | 0.02 | 20 | 9.15 | 148.62 | 244714.92
2008-05-01 | 2.91 | 0.31 | 310 | 313.21 | 17.44 | 476.08 | 0.03 | 30 | 8.81 | 148.07 | 240710.15
2008-06-01 | 3.14 | 0.33 | 330 | 311.21 | 18.83 | 379.77 | 0.02 | 20 | 8.84 | 144.59 | 244865.85
2008-07-01 | 2.98 | 0.31 | 310 | 316.37 | 19.12 | 428.13 | 0.02 | 20 | 8.87 | 144.66 | 244948.81
2008-08-01 | 2.98 | 0.27 | 270 | 315.26 | 19.16 | 389.78 | 0.02 | 20 | 9.11 | 145.77 | 244936.96
2008-09-01 | 3.09 | 0.31 | 310 | 315.93 | 18.72 | 387.2 | 0.03 | 30 | 8.96 | 146.86 | 245316.56
2008-10-01 | 3.16 | 0.27 | 270 | 322.57 | 19.04 | 413.35 | 0.02 | 20 | 8.96 | 147.26 | 244106.93
2008-11-01 | 3.46 | 0.3 | 300 | 313.2 | 19.06 | 387.72 | 0.02 | 20 | 8.92 | 146.7 | 248983.87
2008-12-01 | 3.75 | 0.32 | 320 | 313.57 | 18.04 | 336.32 | 0.02 | 20 | 9.06 | 147.34 | 250850.54
2008-01-13 | 3.82 | 0.33 | 330 | 314.28 | 18.8 | 319.94 | 0.02 | 20 | 9.17 | 146.7 | 250150.7
2008-01-14 | 3.49 | 0.31 | 310 | 312.17 | 19.08 | 341.2 | 0.02 | 20 | 9.14 | 145.42 | 249907.72
2008-01-15 | 3.38 | 0.25 | 250 | 312.08 | 18.63 | 460.56 | 0.01 | 10 | 8.94 | 145.01 | 243407.65
2008-01-16 | 4 | 0.27 | 270 | 314.03 | 19.55 | 452.08 | 0.02 | 20 | 8.86 | 148.04 | 245878.93
2008-01-17 | 4.06 | 0.29 | 290 | 311.57 | 19.19 | 362.46 | 0.03 | 30 | 9.4 | 147.95 | 253719.06
2008-01-18 | 3.9 | 0.23 | 230 | 308.64 | 17.62 | 352.85 | 0.01 | 10 | 9.55 | 137.82 | 259509.37
2008-01-19 | 3.58 | 0.21 | 210 | 313.79 | 17.49 | 360.64 | 0.02 | 20 | 9.36 | 140.75 | 255406.84
2008-01-20 | 3.8 | 0.24 | 240 | 314.08 | 17.13 | 341.62 | 0.02 | 20 | 9.21 | 143.34 | 254913.11
2008-01-21 | 3.86 | 0.27 | 270 | 314.47 | 17.85 | 328.66 | 0.02 | 20 | 9.18 | 144.21 | 253555.71
2008-01-22 | 3.91 | 0.27 | 270 | 317.87 | 17.04 | 390.11 | 0.02 | 20 | 9.17 | 146.75 | 250200.51
2008-01-23 | 3.72 | 0.28 | 280 | 308.97 | 17.53 | 369.95 | 0.02 | 20 | 9.35 | 146.97 | 247650.69
2008-01-24 | 3.51 | 0.27 | 270 | 388.36 | 19.17 | 439.48 | 0.03 | 30 | 9.07 | 150.4 | 239850.04
2008-01-25 | 3.65 | 0.29 | 290 | 364.96 | 17.6 | 359.7 | 0.02 | 20 | 9.69 | 147.6 | 246087.95
2008-01-26 | 3.81 | 0.29 | 290 | 313.85 | 17.46 | 503.06 | 0.02 | 20 | 9.45 | 148.8 | 243443.04
2008-01-27 | 3.83 | 0.26 | 260 | 320.22 | 17.25 | 442.56 | 0.02 | 20 | 9.11 | 149 | 243953.12
2008-01-28 | 4.03 | 0.24 | 240 | 316.71 | 16.79 | 356.35 | 0.02 | 20 | 9.43 | 145.93 | 251271.36
2008-01-29 | 4.17 | 0.26 | 260 | 326.56 | 17.06 | 403.56 | 0.02 | 20 | 9.47 | 147.71 | 246171.52
2008-01-30 | 3.75 | 0.32 | 320 | 315.93 | 17.42 | 379.83 | 0.02 | 20 | 9.21 | 146.29 | 241395.8
2008-01-31 | 3.8 | 0.32 | 320 | 379.45 | 18.1 | 373.57 | 0.03 | 30 | 9.07 | 148.13 | 240334.89
2008-01-02 | 3.89 | 0.32 | 320 | 316.65 | 16.87 | 394.41 | 0.02 | 20 | 9.07 | 145.95 | 250526.41
2008-02-02 | 4.01 | 0.31 | 310 | 313.49 | 16.18 | 393.09 | 0.02 | 20 | 9.34 | 144.8 | 248330.71
2008-03-02 | 4.56 | 0.33 | 330 | 313.47 | 15.06 | 348.15 | 0.02 | 20 | 9.38 | 145.63 | 249562.76
2008-04-02 | 4.09 | 0.34 | 340 | 358 | 16.48 | 326.89 | 0.02 | 20 | 9.25 | 144.69 | 250087
2008-05-02 | 3.96 | 0.3 | 300 | 315.31 | 15.05 | 328.81 | 0.01 | 10 | 9.19 | 146.17 | 247470.69
2008-06-02 | 4.56 | 0.27 | 270 | 356.05 | 16.11 | 359.02 | 0.03 | 30 | 9.2 | 147.7 | 241799.88
2008-07-02 | 4.09 | 0.32 | 320 | 346.59 | 16.47 | 325.32 | 0.04 | 40 | 9.45 | 146.85 | 239876.63
2008-08-02 | 4.1 | 0.32 | 320 | 311.7 | 15.18 | 321.73 | 0.02 | 20 | 9.5 | 145.94 | 245506.8
2008-09-02 | 4.19 | 0.32 | 320 | 312.76 | 15.16 | 277.08 | 0.02 | 20 | 9.53 | 147.57 | 243205.56
2008-10-02 | 4.24 | 0.31 | 310 | 313.83 | 14.75 | 320.22 | 0.01 | 10 | 9.5 | 147.38 | 243381.49
2008-11-02 | 4.16 | 0.31 | 310 | 377.64 | 15.86 | 314.15 | 0.02 | 20 | 9.44 | 148.95 | 239847.73
2008-12-02 | 3.96 | 0.32 | 320 | 312.44 | 15.43 | 312.7 | 0.01 | 10 | 9.39 | 146.02 | 242748.74
2008-02-13 | 3.94 | 0.24 | 240 | 311.74 | 17.58 | 380.19 | 0.02 | 20 | 9.55 | 147.9 | 237608.21
2008-02-14 | 4.32 | 0.28 | 280 | 328.07 | 18.24 | 363.9 | 0.04 | 40 | 9.3 | 152.1 | 226801.86
2008-02-15 | 3.76 | 0.27 | 270 | 311.47 | 17.61 | 329.59 | 0.02 | 20 | 9.58 | 147.03 | 240975.73
2008-02-16 | 3.73 | 0.31 | 310 | 313.44 | 19.21 | 356.1 | 0.02 | 20 | 9.71 | 147.55 | 246870.36
2008-02-17 | 4.17 | 0.28 | 280 | 312.7 | 18.75 | 418.41 | 0.02 | 20 | 9.62 | 147.75 | 244824.7
2008-02-18 | 4.33 | 0.25 | 250 | 313.4 | 19.44 | 444.47 | 0.01 | 10 | 9.42 | 147.46 | 242949.31
2008-02-19 | 4.25 | 0.19 | 190 | 325.46 | 19.7 | 400.06 | 0.01 | 10 | 9.35 | 147.18 | 244250.81
2008-02-20 | 4.15 | 0.21 | 210 | 317.16 | 18.4 | 458.95 | 0.02 | 20 | 9.21 | 146.31 | 246275
2008-02-21 | 4.27 | 0.22 | 220 | 376.42 | 20.82 | 373.3 | 0.03 | 30 | 9.02 | 149.07 | 239917.37
2008-02-22 | 4.12 | 0.28 | 280 | 333.68 | 20.34 | 342.21 | 0.02 | 20 | 9.26 | 146.37 | 249620.87
2008-02-23 | 4.26 | 0.27 | 270 | 326.2 | 17.88 | 466.69 | 0.02 | 20 | 9.3 | 145.82 | 249572.94
2008-02-24 | 4.17 | 0.26 | 260 | 311.03 | 18.35 | 489.77 | 0.02 | 20 | 9.23 | 144.57 | 249436.37
2008-02-25 | 4.23 | 0.31 | 310 | 314.71 | 18.47 | 350.26 | 0.01 | 10 | 9.24 | 142.79 | 251807.42
2008-02-26 | 4.14 | 0.29 | 290 | 320.31 | 17.21 | 332.46 | 0.02 | 20 | 9 | 144.14 | 251932.29
2008-02-27 | 4.29 | 0.31 | 310 | 310.76 | 17.6 | 316.02 | 0.02 | 20 | 9.26 | 147.49 | 251592.35
2008-02-28 | 4.75 | 0.32 | 320 | 309.14 | 19.33 | 320.59 | 0.04 | 40 | 9.23 | 150.91 | 245596.69
2008-02-29 | 4.21 | 0.22 | 220 | 309.98 | 18.82 | 377.89 | 0.02 | 20 | 9.11 | 144.96 | 249240.4
2008-03-01 | 4 | 0.18 | 180 | 311.95 | 18,87, | 414 | 0.02 | 20 | 8.92 | 145.26 | 250564.84
2008-03-02 | 4.07 | 0.2 | 200 | 314.2 | 20.28 | 396.25 | 0.02 | 20 | 8.96 | 145.92 | 248187.41
2008-03-03 | 4.38 | 0.25 | 250 | 304.79 | 20.7 | 305.29 | 0.03 | 30 | 8.92 | 151.9 | 236507.07
2008-03-04 | 4.18 | 0.29 | 290 | 313.21 | 20.2 | 293.04 | 0.02 | 20 | 9.19 | 145.26 | 252436.83
2008-03-05 | 4.44 | 0.25 | 250 | 300.76 | 16.89 | 382.75 | 0.04 | 40 | 10.58 | 147.99 | 226769.27
2008-03-06 | 4.81 | 0.3 | 300 | 369.25 | 20.16 | 338.08 | 0.04 | 40 | 9.18 | 148.66 | 238231.41
2008-03-07 | 4.51 | 0.31 | 310 | 317.39 | 18.86 | 370.02 | 0.02 | 20 | 9.13 | 145.35 | 249960.08
2008-03-08 | 4.34 | 0.3 | 300 | 313.63 | 17.24 | 366.98 | 0.02 | 20 | 9.24 | 144.3 | 254581.37
2008-03-09 | 4.26 | 0.31 | 310 | 313.73 | 19.13 | 374.9 | 0.02 | 20 | 9 | 144.25 | 252621.11
2008-03-10 | 4.22 | 0.32 | 320 | 314.46 | 21.95 | 340.23 | 0.02 | 20 | 8.89 | 144.33 | 257036.18
2008-03-11 | 2.04 | 0.3 | 300 | 314.42 | 25.47 | 334.6 | 0.04 | 40 | 8.69 | 146.74 | 260003.52
2008-03-12 | 0.67 | 0.3 | 300 | 314.85 | 25.61 | 326.47 | 0.02 | 20 | 8.64 | 144.72 | 260562.58
2008-03-13 | 1.35 | 0.29 | 290 | 313.5 | 25.22 | 298.42 | 0.02 | 20 | 8.86 | 145.92 | 258325.19
2008-03-14 | 1.28 | 0.29 | 290 | 311.55 | 26.23 | 356.6 | 0.03 | 30 | 8.85 | 148.52 | 259517.1
2008-03-15 | 1.59 | 0.3 | 300 | 311.54 | 27.51 | 337 | 0.02 | 20 | 9.14 | 148.22 | 268794.46
2008-03-16 | 1.5 | 0.3 | 300 | 313.74 | 27.52 | 366.57 | 0.02 | 20 | 8.99 | 148.12 | 270564.42
2008-03-17 | 1.39 | 0.32 | 320 | 314.81 | 26.1 | 341.65 | 0.02 | 20 | 9.23 | 147.51 | 268889.83
2008-03-18 | 1.09 | 0.31 | 310 | 312.5 | 26.78 | 362.19 | 0.02 | 20 | 9.2 | 149.35 | 262041.95
2008-03-19 | 1.05 | 0.29 | 290 | 317.84 | 26.53 | 331.54 | 0.02 | 20 | 9.17 | 148.93 | 263519.76
2008-03-20 | 1.04 | 0.35 | 350 | 330.98 | 26.88 | 341.9 | 0.04 | 40 | 8.87 | 152.94 | 259275.51
2008-03-21 | 0.71 | 0.29 | 290 | 317.08 | 26.12 | 467.61 | 0.02 | 20 | 8.72 | 148.21 | 262350.91
2008-03-22 | 0.72 | 0.32 | 320 | 310.49 | 24.61 | 340.08 | 0.02 | 20 | 8.85 | 148.35 | 260398.74
2008-03-23 | 0.98 | 0.32 | 320 | 310.56 | 23.59 | 263.71 | 0.02 | 20 | 9.31 | 147.8 | 260981.53
2008-03-24 | 1.34 | 0.31 | 310 | 326.52 | 26.32 | 289.26 | 0.03 | 30 | 9.08 | 149.34 | 251759.6
2008-03-25 | 0.31 | 0.3 | 300 | 314.83 | 31.87 | 342.83 | 0.02 | 20 | 8.89 | 145.15 | 256055.81
2008-03-26 | 1.18 | 0.3 | 300 | 333.48 | 29.79 | 332.17 | 0.04 | 40 | 8.92 | 151.07 | 262244.73
2008-03-27 | 0.57 | 0.26 | 260 | 318.47 | 30.42 | 517.08 | 0.02 | 20 | 8.82 | 148.65 | 261519.14
2008-03-28 | 0.48 | 0.31 | 310 | 309.5 | 30.89 | 380.05 | 0.02 | 20 | 8.97 | 148.74 | 261365.32
2008-03-29 | 0.81 | 0.29 | 290 | 319.45 | 28.26 | 413.65 | 0.02 | 20 | 8.96 | 148.51 | 262564.56
2008-03-30 | 0.58 | 0.27 | 270 | 319.82 | 24.68 | 396.34 | 0.02 | 20 | 9.01 | 146.13 | 266266.38
2008-03-31 | 0.74 | 0.31 | 310 | 310.99 | 25.25 | 324.3 | 0.02 | 20 | 9.15 | 146.78 | 265924.44
2008-04-01 | 0.66 | 0.31 | 310 | 321.71 | 23.44 | 290.18 | 0.03 | 30 | 9.19 | 145.12 | 266314.52
2008-04-02 | 0.42 | 0.26 | 260 | 312.55 | 21.65 | 296.35 | 0.03 | 30 | 9.18 | 142.93 | 269459.8
2008-04-03 | 0.46 | 0.25 | 250 | 320.71 | 22.51 | 318.21 | 0.02 | 20 | 9.31 | 143.27 | 264510.08
2008-04-04 | 0.44 | 0.27 | 270 | 331.32 | 23.68 | 348.94 | 0.02 | 20 | 9.33 | 143.99 | 256595.84
2008-04-05 | 0.74 | 0.26 | 260 | 426.39 | 24.11 | 284.31 | 0.01 | 10 | 10.55 | 147.76 | 225461.06
2008-04-06
2008-04-07
2008-04-08
2008-04-09
2008-04-10
2008-04-11
2008-04-12
2008-04-13
2008-04-14
2008-04-15
2008-04-16
2008-04-17
2008-04-18
2008-04-19
2008-04-20
2008-04-21 | 11.36 | 0.33 | 330 | 568.34 | 31.23 | 286.81 |  |  | 6.86 | 183.56 | 215489.66
2008-04-22
2008-04-23 | 5.26 | 0.31 | 310 | 233.96 | 26.8 | 272.15 |  |  | 6.22 | 187.27 | 191938.08
2008-04-24 | 2.82 | 0.27 | 270 | 320.43 | 26.12 | 304.35 |  |  | 8.06 | 152.44 | 229608.49
2008-04-25 | 2.13 | 0.31 | 310 | 312.33 | 25.43 | 337.28 | 0.01 | 10 | 8.72 | 146.99 | 248837.05
2008-04-26 | 1.78 | 0.31 | 310 | 321.05 | 30.76 | 268.62 | 0.02 | 20 | 8.67 | 147.95 | 250546.43
2008-04-27 | 1.81 | 0.27 | 270 | 310.69 | 30.46 | 302.39 | 0.01 | 10 | 8.65 | 145.56 | 259878.35
2008-04-28 | 2.08 | 0.32 | 320 | 310.33 | 33.05 | 303.22 | 0.02 | 20 | 8.58 | 149.98 | 257161.82
2008-04-29 | 1.83 | 0.28 | 280 | 337.75 | 32.52 | 353.38 | 0.01 | 10 | 8.4 | 146.73 | 258407.86
2008-04-30 | 1.88 | 0.29 | 290 | 320 | 32.07 | 356.24 | 0.01 | 10 | 8.61 | 147.71 | 257613.99
2008-05-01 | 2.21 | 0.27 | 270 | 319.91 | 30.06 | 287.39 | 0.01 | 10 | 8.81 | 147.3 | 263584.58
2008-05-02 | 2.24 | 0.27 | 270 | 312.59 | 30.44 | 254.98 | 0.02 | 20 | 8.68 | 145.65 | 266188.08
2008-05-03 | 1.88 | 0.29 | 290 | 317.98 | 29.9 | 251.39 | 0.02 | 20 | 8.71 | 143.65 | 269477.53
2008-05-04 | 1.99 | 0.3 | 300 | 311.45 | 28.06 | 265.54 | 0.02 | 20 | 8.8 | 144.56 | 265850.79
2008-05-05 | 1.84 | 0.28 | 280 | 314.95 | 28.15 | 259.66 | 0.01 | 10 | 8.87 | 143.41 | 265522.73
2008-05-06 | 1.82 | 0.27 | 270 | 316.41 | 25.6 | 245.37 | 0.01 | 10 | 8.63 | 142.11 | 267765.78
2008-05-07 | 2.14 | 0.28 | 280 | 317.39 | 25.05 | 241.04 | 0.01 | 10 | 8.69 | 144.4 | 269065.83
2008-05-08 | 2.16 | 0.27 | 270 | 319.99 | 25.19 | 266.02 | 0.01 | 10 | 8.52 | 146.83 | 262853.83
2008-05-09 | 2.1 | 0.29 | 290 | 401.18 | 26.68 | 254.67 | 0.02 | 20 | 8.43 | 153.28 | 253314.19
2008-05-10 | 1.85 | 0.31 | 310 | 312.79 | 30.45 | 263.02 | 0.02 | 20 | 8.54 | 149.86 | 256521.21
2008-05-11 | 2.11 | 0.32 | 320 | 313.32 | 30.05 | 284.63 | 0.01 | 10 | 8.75 | 145.84 | 264556.32
2008-05-12 | 2.21 | 0.3 | 300 | 310.67 | 31.11 | 286.85 | 0.01 | 10 | 8.62 | 144.42 | 266557.72
2008-05-13 | 1.97 | 0.29 | 290 | 318.1 | 29.18 | 262.17 | 0.01 | 10 | 8.64 | 144.23 | 266173.59
2008-05-14 | 2.19 | 0.3 | 300 | 313.4 | 32.54 | 271.63 | 0.01 | 10 | 8.72 | 145.65 | 265800.74
2008-05-15 | 2.42 | 0.27 | 270 | 318.8 | 32.16 | 284.23 | 0.02 | 20 | 8.49 | 152 | 261760.16
2008-05-16 | 2.53 | 0.21 | 210 | 312.09 | 32.29 | 307.57 | 0.01 | 10 | 8.3 | 150.1 | 262739.28
2008-05-17 | 2.75 | 0.26 | 260 | 311.93 | 30.01 | 265.8 | 0.01 | 10 | 8.42 | 150.37 | 266274.58
2008-05-18 | 2.64 | 0.31 | 310 | 311.53 | 30.32 | 257.38 | 0.01 | 10 | 8.35 | 150.53 | 265085.01
2008-05-19 | 2.46 | 0.31 | 310 | 313.98 | 31.29 | 277.88 | 0.01 | 10 | 8.52 | 150.5 | 264957.21
2008-05-20 | 2.55 | 0.28 | 280 | 325.55 | 30.02 | 260.57 | 0.01 | 10 | 8.63 | 149.8 | 266240.74
2008-05-21 | 3.05 | 0.26 | 260 | 312.03 | 28.81 | 241.6 | 0.02 | 20 | 8.61 | 153.87 | 262925.26
2008-05-22 | 2.13 | 0.16 | 160 | 316.58 | 32.97 | 327.53 | 0.01 | 10 | 8.39 | 151.35 | 254443.06
2008-05-23 | 1.52 | 0.15 | 150 | 313.27 | 33.28 | 300.94 | 0.02 | 20 | 7.83 | 152.08 | 233730.16
2008-05-24 | 2.61 | 0.27 | 270 | 312.27 | 31.75 | 246.17 | 0.01 | 10 | 8.66 | 151.24 | 255193.34
2008-05-25 | 3.31 | 0.27 | 270 | 312.73 | 28.72 | 238.08 | 0.01 | 10 | 8.81 | 148.44 | 272905.87
2008-05-26 | 2.85 | 0.3 | 300 | 314.9 | 27.14 | 261.73 | 0.01 | 10 | 8.52 | 148.26 | 268424.96
2008-05-27 | 3.08 | 0.3 | 300 | 325.57 | 24.58 | 259.57 | 0.01 | 10 | 8.49 | 150.58 | 264645.14
2008-05-28 | 2.67 | 0.2 | 200 | 319.76 | 28.29 | 379.38 | 0.01 | 10 | 8.27 | 147.47 | 265456.53
2008-05-29 | 4.06 | 0.27 | 270 | 355.16 | 27.01 | 293.15 | 0.03 | 30 | 9.12 | 151.87 | 268821.9
2008-05-30 | 3.41 | 0.21 | 210 | 314.41 | 25.68 | 302.27 | 0.02 | 20 | 8.5 | 152.29 | 268577.4
2008-05-31 | 3.3 | 0.24 | 240 | 315.49 | 25.89 | 405.93 | 0.02 | 20 | 8.2 | 152.72 | 263048.52
2008-06-01 | 3.47 | 0.28 | 280 | 313.97 | 27.96 | 381.3 | 0.01 | 10 | 8.08 | 152.49 | 268184.31
2008-06-02 | 3.22 | 0.32 | 320 | 315.95 | 26.43 | 359.28 | 0.01 | 10 | 8.31 | 152.14 | 267190.57
2008-06-03 | 3.51 | 0.22 | 220 | 312.55 | 27.91 | 472.46 | 0.02 | 20 | 8.23 | 154.18 | 264107.17
2008-06-04 | 8.71 | 0.21 | 210 | 328.6 | 28.5 | 358.75 | 0.05 | 50 | 8.02 | 160.52 | 248805.74
2008-06-05 | 4.95 | 0.28 | 280 | 313.65 | 28.26 | 250.09 | 0.02 | 20 | 9.05 | 156.16 | 262237.73
2008-06-06 | 3.97 | 0.21 | 210 | 362.27 | 29.74 | 295.42 | 0.01 | 10 | 9.08 | 155.53 | 263315.36
2008-06-07 | 3.52 | 0.32 | 320 | 312.3 | 29.54 | 270.76 | 0.01 | 10 | 8.92 | 156.07 | 263280.72
2008-06-08 | 3.95 | 0.31 | 310 | 315.22 | 28.89 | 275.9 | 0.02 | 20 | 9.01 | 156.12 | 259140.09
2008-06-09 | 3.78 | 0.31 | 310 | 315.22 | 31.24 | 266.9 | 0.01 | 10 | 9.03 | 153.16 | 264429.8
2008-06-10 | 3.54 | 0.29 | 290 | 327.8 | 30.4 | 337.25 | 0.01 | 10 | 8.93 | 154.18 | 260796
2008-06-11 | 4.37 | 0.26 | 260 | 362.72 | 30.22 | 293.54 | 0.03 | 30 | 8.66 | 162.36 | 255167.76
2008-06-12 | 9.66 | 0.27 | 270 | 362.48 | 32.26 | 447.42 | 0.02 | 20 | 8.65 | 155.71 | 254594.91
2008-06-13 | 5.15 | 0.2 | 200 | 317.76 | 29.29 | 413.06 | 0.01 | 10 | 8.86 | 154.5 | 258593.6
2008-06-14 | 4.52 | 0.32 | 320 | 343.95 | 30.04 | 357.92 | 0.01 | 10 | 8.9 | 154.02 | 258667.91
2008-06-15 | 4.18 | 0.33 | 330 | 316.23 | 30.18 | 379.29 | 0.01 | 10 | 8.68 | 154.29 | 256270.96
2008-06-16 | 3.91 | 0.3 | 300 | 388.59 | 25.18 | 280.87 | 0.01 | 10 | 8.77 | 152.69 | 255673.68
2008-06-17 | 3.88 | 0.27 | 270 | 368.77 | 28.79 | 422.71 | 0.02 | 20 | 8.74 | 154.09 | 256311.07
2008-06-18 | 3.26 | 0.27 | 270 | 347.03 | 30.87 | 367.51 | 0.02 | 20 | 8.54 | 153.15 | 256677.11
2008-06-19 | 3.86 | 0.31 | 310 | 353.77 | 30.01 | 312.99 | 0.03 | 30 | 8.55 | 157.92 | 256751.92
2008-06-20 | 3.54 | 0.3 | 300 | 309.46 | 26.95 | 286.62 | 0.02 | 20 | 8.73 | 152.02 | 262254.86
2008-06-21 | 4.01 | 0.33 | 330 | 311.51 | 28.09 | 307.27 | 0.02 | 20 | 8.75 | 152.68 | 260879.95
2008-06-22 | 3.8 | 0.32 | 320 | 319.03 | 29.55 | 301.57 | 0.02 | 20 | 8.53 | 153.46 | 256865.7
2008-06-23 | 3.81 | 0.32 | 320 | 315.76 | 29.91 | 305.27 | 0.02 | 20 | 8.79 | 150.48 | 262472.42
2008-06-24 | 3.89 | 0.32 | 320 | 333.73 | 27.37 | 343.21 | 0.02 | 20 | 8.78 | 150.55 | 264247.4
2008-06-25 | 3.19 | 0.27 | 270 | 340.7 | 27.97 | 367.12 | 0.02 | 20 | 8.39 | 150.84 | 260252.87
2008-06-26 | 4.4 | 0.32 | 320 | 357.5 | 30.69 | 290.35 | 0.04 | 40 | 8.68 | 159.54 | 262076.01
2008-06-27 | 6.41 | 0.31 | 310 | 315.71 | 33.03 | 375.58 | 0.02 | 20 | 8.69 | 153.2 | 258122.03
2008-06-28 | 8.51 | 0.33 | 330 | 315.86 | 31.67 | 281.24 | 0.02 | 20 | 8.66 | 157.76 | 256011.02
2008-06-29 | 4.77 | 0.34 | 340 | 311.42 | 30.33 | 270.32 | 0.02 | 20 | 8.83 | 155.04 | 259584.66
2008-06-30 | 8.74 | 0.37 | 370 | 424.16 | 31 | 250.09 | 0.02 | 20 | 8.83 | 159.09 | 250652.6
2008-07-01 | 6.6 | 0.3 | 300 | 461 | 29.12 | 250.5 | 0.01 | 10 | 9.41 | 153.09 | 265137.7
2008-07-02 | 4.42 | 0.24 | 240 | 531.81 | 29.09 | 251.75 | 0.03 | 30 | 8.55 | 159.21
2008-07-03 | 5.45 | 0.32 | 320 | 348.87 | 29.57 | 264.78 | 0.01 | 10 | 9.12 | 153.58 | 261746.38
2008-07-04 | 5.9 | 0.31 | 310 | 357.17 | 27.64 | 246.18 | 0.01 | 10 | 9.48 | 155.78 | 261989.08
2008-07-05 | 4.95 | 0.3 | 300 | 314.1 | 26.05 | 260.36 |  |  | 9.19 | 154.32 | 265734.32
2008-07-06 | 5.16 | 0.32 | 320 | 314.06 | 28.23 | 258.82 |  |  | 8.9 | 153.28 | 267778.25
2008-07-07 | 4.53 | 0.32 | 320 | 377.14 | 34.87 | 279.89 |  |  | 8.78 | 151.31 | 265737.3
2008-07-08 | 4.97 | 0.3 | 300 | 376.08 | 37.69 | 294.42 | 0.02 | 20 | 8.79 | 155.66 | 264440.6
2008-07-09 | 4.18 | 0.28 | 280 | 320.95 | 28.76 | 254.13 | 0.02 | 20 | 8.86 | 155.08 | 257932.16
2008-07-10 | 5.12 | 0.32 | 320 | 399.8 | 28.29 | 268.25 | 0.02 | 20 | 8.91 | 156.48 | 262883.66
2008-07-11 | 4.57 | 0.29 | 290 | 311.17 | 27.37 | 273.82 | 0.02 | 20 | 8.9 | 153.39 | 263775.86
2008-07-12 | 4.93 | 0.31 | 310 | 315.47 | 27.83 | 261.43 | 0.02 | 20 | 8.79 | 153.21 | 262742.91
2008-07-13 | 4.87 | 0.32 | 320 | 310.84 | 30.14 | 275.39 | 0.02 | 20 | 9.08 | 154.65 | 262774.29
2008-07-14 | 4.66 | 0.34 | 340 | 316.19 | 29.72 | 265.26 | 0.02 | 20 | 9.12 | 154.18 | 263369.67
2008-07-15 | 4.75 | 0.32 | 320 | 319.29 | 27.11 | 268.18 | 0.02 | 20 | 9.19 | 154.25 | 263080.35
2008-07-16 | 3.65 | 0.23 | 230 | 343.57 | 25.98 | 318.16 | 0.02 | 20 | 8.75 | 152.6 | 255466.31
2008-07-17 | 4.6 | 0.31 | 310 | 391.04 | 27.11 | 299.35 | 0.03 | 30 | 8.96 | 155.15 | 258367.84
2008-07-18 | 4.39 | 0.26 | 260 | 321.12 | 26.73 | 325.94 | 0.02 | 20 | 8.81 | 153.09 | 261669.15
2008-07-19 | 4.78 | 0.31 | 310 | 312.63 | 27.61 | 322.43 | 0.02 | 20 | 8.78 | 153 | 263094.67
2008-07-20 | 4.74 | 0.32 | 320 | 313.44 | 27.1 | 271.95 | 0.02 | 20 | 8.83 | 152.52 | 263130.85
2008-07-21 | 4.82 | 0.32 | 320 | 313.8 | 27.68 | 294.16 | 0.02 | 20 | 8.94 | 151.23 | 264370.56
2008-07-22 | 5.07 | 0.32 | 320 | 337.98 | 26.67 | 269.54 | 0.02 | 20 | 9.1 | 155.14 | 260805.71
2008-07-23 | 4.2 | 0.25 | 250 | 350.81 | 26.22 | 271.25 | 0.02 | 20 | 9.08 | 154.72 | 255584.38
2008-07-24 | 4.77 | 0.32 | 320 | 344.28 | 27.33 | 275.59 | 0.03 | 30 | 8.97 | 159.11 | 255249.43
2008-07-25 | 4.27 | 0.32 | 320 | 310.5 | 26.36 | 277.44 | 0.02 | 20 | 8.96 | 155.07 | 256691.07
2008-07-26 | 4.57 | 0.32 | 320 | 311.75 | 27.11 | 294.44 | 0.02 | 20 | 8.9 | 154.2 | 257316.96
2008-07-27 | 4.63 | 0.32 | 320 | 315.62 | 26.79 | 261.14 | 0.02 | 20 | 9.04 | 153.52
2008-07-28 | 4.52 | 0.32 | 320 | 311.84 | 27.77 | 268.23 | 0.02 | 20 | 9.16 | 152.14 | 262628.59
2008-07-29 | 4.58 | 0.32 | 320 | 315.04 | 29.01 | 308.72 | 0.02 | 20 | 8.92 | 155.78 | 259347.44
2008-07-30 | 4.73 | 0.29 | 290 | 354.26 | 26.38 | 307.28 | 0.02 | 20 | 8.97 | 153.01 | 261246.14
2008-07-31 | 5.08 | 0.33 | 330 | 329.74 | 25.54 | 291.29 | 0.03 | 30 | 8.85 | 154.46 | 262516.8
2008-08-01 | 5.05 | 0.32 | 320 | 315.08 | 24.52 | 261.48 | 0.02 | 20 | 8.98 | 150.48 | 265401.97
2008-08-02 | 5.4 | 0.32 | 320 | 311.83 | 22.94 | 234.3 | 0.02 | 20 | 9.21 | 149.85 | 267652.83
2008-08-03 | 5.7 | 0.31 | 310 | 324.48 | 23.4 | 248.14 | 0.02 | 20 | 8.96 | 148.71 | 268085.74
2008-08-04 | 5.71 | 0.33 | 330 | 322.4 | 27.51 | 234.19 | 0.06 | 60 | 8.76 | 161.27 | 254118.48
2008-08-05 | 5.01 | 0.32 | 320 | 322.37 | 25.2 | 264.12 | 0.02 | 20 | 9.03 | 149.63 | 263522.83
2008-08-06 | 4.9 | 0.28 | 280 | 316.96 | 24.26 | 264.96 | 0.01 | 10 | 8.98 | 150.1 | 261292.66
2008-08-07 | 5.27 | 0.26 | 260 | 315.41 | 24.28 | 300.74 | 0.02 | 20 | 8.84 | 153.97 | 266235.82
2008-08-08 | 5.29 | 0.26 | 260 | 312.01 | 26.72 | 259.83 | 0.02 | 20 | 9.05 | 152.29 | 269524.74
2008-08-09 | 5.36 | 0.27 | 270 | 324.19 | 26.9 | 308.05 | 0.02 | 20 | 9.15 | 153.07 | 264930.73
2008-08-10 | 5.57 | 0.26 | 260 | 313.86 | 27.06 | 260.46 | 0.03 | 30 | 9.37 | 159.55 | 256516
2008-08-11 | 5.13 | 0.31 | 310 | 312.45 | 28.44 | 247.31 | 0.02 | 20 | 9.47 | 151.68 | 260687.7
2008-08-12 | 5.39 | 0.23 | 230 | 319.6 | 29.57 | 304.37 | 0.01 | 10 | 8.67 | 154.58 | 264803.04
2008-08-13 | 11.07 | 0.26 | 260 | 458.43 | 27.7 | 271.65 | 0.01 | 10 | 8.99 | 149.64 | 260067.61
2008-08-14 | 6.65 | 0.25 | 250 | 346 | 26.26 | 257.47 | 0.02 | 20 | 9.01 | 156.13 | 264383.15
2008-08-15 | 5.9 | 0.26 | 260 | 299.25 | 28.7 | 250.25 | 0.03 | 30 | 9.22 | 159.7 | 255127.92
2008-08-16 | 5.59 | 0.33 | 330 | 313.29 | 26.57 | 216.44 | 0.02 | 20 | 9.37 | 152.59 | 254678.21
2008-08-17 | 5.28 | 0.29 | 290 | 311.84 | 25.97 | 214.44 | 0.01 | 10 | 9.67 | 145.14 | 267999.54
2008-08-18 | 5.42 | 0.32 | 320 | 313 | 25.37 | 219.05 | 0.01 | 10 | 9.77 | 143.52 | 276254.95
2008-08-19 | 5.51 | 0.32 | 320 | 321.53 | 23.75 | 214.94 | 0.02 | 20 | 9.69 | 147.76 | 266847.5
2008-08-20 | 5.15 | 0.22 | 220 | 315.9 | 23.29 | 250.39 | 0.01 | 10 | 9.41 | 152.88 | 258855.71
2008-08-21 | 5.68 | 0.25 | 250 | 346.1 | 24.33 | 256.98 | 0.01 | 10 | 9.27 | 154.31 | 258369.29
2008-08-22 | 5.5 | 0.32 | 320 | 329.35 | 26.1 | 262.24 | 0.01 | 10 | 9.14 | 154.7 | 256942.49
2008-08-23 | 6.22 | 0.33 | 330 | 307.17 | 27.38 | 351.96 | 0.02 | 20 | 8.66 | 155.5 | 256569.27
2008-08-24 | 5.65 | 0.25 | 250 | 313.21 | 27.67 | 321.62 | 0.01 | 10 | 9.03 | 149.6 | 261409.19
2008-08-25 | 5.34 | 0.29 | 290 | 311.83 | 27.76 | 337.14 | 0.01 | 10 | 9.08 | 147.11 | 263044.39
2008-08-26 | 5.18 | 0.22 | 220 | 314.06 | 26.62 | 347.57 | 0.01 | 10 | 9.16 | 147.39 | 263996.09
2008-08-27 | 5.32 | 0.22 | 220 | 329.32 | 24.68 | 358.74 | 0.01 | 10 | 9.18 | 147.15 | 264035.7
2008-08-28 | 6.84 | 0.27 | 270 | 313.83 | 23.6 | 274.89 | 0.03 | 30 | 9.1 | 166.05 | 246880.55
2008-08-29 | 5.65 | 0.31 | 310 | 335.29 | 24.59 | 242.59 | 0.01 | 10 | 9.27 | 150.22 | 265032.84
2008-08-30 | 5.38 | 0.32 | 320 | 312.1 | 25.05 | 243.13 | 0.02 | 20 | 9.2 | 148.73 | 263141.68
2008-08-31 | 5.41 | 0.32 | 320 | 374.24 | 24.71 | 240.42 | 0.01 | 10 | 9.2 | 147.75 | 264182.68
2008-09-01 | 6.24 | 0.33 | 330 | 455.83 | 26.22 | 232.49 | 0.01 | 10 | 9.26 | 147.69 | 265208.26
2008-09-02 | 5.98 | 0.33 | 330 | 314.45 | 24.61 | 245.41 | 0.01 | 10 | 9.23 | 150.46 | 259779.8
2008-09-03 | 6.23 | 0.31 | 310 | 323.29 | 26.6 | 249.62 | 0.02 | 20 | 9 | 157.45 | 255052.32
2008-09-04 | 5.52 | 0.27 | 270 | 317.59 | 30.29 | 337.49 | 0.01 | 10 | 8.88 | 151.01 | 259262.02
2008-09-05 | 6.11 | 0.26 | 260 | 314.01 | 28.46 | 328.45 | 0.01 | 10 | 8.96 | 151.32 | 265629.42
2008-09-06 | 6.76 | 0.18 | 180 | 311.93 | 27.03 | 280.54 | 0.01 | 10 | 9.03 | 153.45 | 264444.52
2008-09-07 | 6.1 | 0.28 | 280 | 313.09 | 27.58 | 290.22 | 0.01 | 10 | 9.11 | 154.15 | 260557.05
2008-09-08 | 5.96 | 0.32 | 320 | 327.54 | 26.19 | 252.42 | 0.01 | 10 | 9.22 | 155.09 | 256584.72
2008-09-09 | 5.42 | 0.32 | 320 | 315.26 | 25.32 | 244.51 |  |  | 9.18 | 155.26 | 251582.72
2008-09-10 | 6.14 | 0.27 | 270 | 336.11 | 25.91 | 279.17 |  |  | 9.07 | 154.07 | 255698.35
2008-09-11 | 6.13 | 0.31 | 310 | 310.01 | 27.99 | 247.91 | 0.01 | 10 | 8.92 | 163.26 | 255310.4
2008-09-12 | 6.69 | 0.29 | 290 | 302.22 | 30.84 | 269.72 | 0.01 | 10 | 9.2 | 150.68 | 261492.3
2008-09-13 | 6.81 | 0.32 | 320 | 322.39 | 30.74 | 260.97 | 0.01 | 10 | 9.53 | 149.67 | 265096.82
2008-09-14 | 6.41 | 0.23 | 230 | 318.06 | 29 | 248.66 | 0.01 | 10 | 9.69 | 150.19 | 262330.26
2008-09-15 | 6.27 | 0.32 | 320 | 311.88 | 28.16 | 259.64 | 0.01 | 10 | 9.62 | 148.99 | 266435.61
2008-09-16 | 6.53 | 0.25 | 250 | 368.59 | 27.61 | 258.23 | 0.01 | 10 | 9.64 | 148.96 | 265967.54
2008-09-17 | 7.16 | 0.28 | 280 | 388.9 | 28.4 | 294.3 | 0.02 | 20 | 9.42 | 156.84 | 256992.35
2008-09-18 | 6.18 | 0.24 | 240 | 479.39 | 26.95 | 282.23 | 0.01 | 10 | 9.77 | 150.64 | 262323.59
2008-09-19 | 6.38 | 0.28 | 280 | 353.93 | 28.59 | 269.39 | 0.01 | 10 | 9.87 | 150.72 | 262771.26
2008-09-20 | 6.53 | 0.29 | 290 | 329.4 | 28.9 | 289.56 | 0.01 | 10 | 9.8 | 150.58 | 260616.53
2008-09-21 | 6.4 | 0.31 | 310 | 311.64 | 29.52 | 279.76 | 0.01 | 10 | 9.82 | 150.25 | 262733.83
2008-09-22 | 6.77 | 0.28 | 280 | 315.43 | 27.69 | 309.84 | 0.01 | 10 | 9.72 | 150.07 | 265749.56
2008-09-23 | 7.17 | 0.2 | 200 | 324.21 | 26.73 | 306.96 | 0.01 | 10 | 9.85 | 149.79 | 264994.46
2008-09-24
2008-09-25
2008-09-26 | 7.28 | 0.27 | 270 | 404.48 | 25.55 | 215.08 | 0.02 | 20 | 9.67 | 154.15 | 251768.95
2008-09-27 | 6.27 | 0.32 | 320 | 331.07 | 25.64 | 241.48 | 0.01 | 10 | 9.88 | 151.27 | 259147.75
2008-09-28 | 5.58 | 0.31 | 310 | 320.07 | 25.4 | 243.87 | 0.01 | 10 | 9.49 | 151.38 | 255167.01
2008-09-29 | 5.99 | 0.3 | 300 | 312.44 | 26.12 | 245.85 | 0.01 | 10 | 9.48 | 151.92 | 252743.45
2008-09-30 | 6.69 | 0.31 | 310 | 312.97 | 25.38 | 306.06 | 0.01 | 10 | 9.62 | 149.51 | 271885.35
2008-10-01 | 6.34 | 0.31 | 310 | 313.88 | 27.75 | 354.25 | 0.02 | 20 | 9.04 | 155.44 | 265899.04
2008-10-02 | 6.95 | 0.29 | 290 | 313.57 | 25.29 | 336.6 | 0.01 | 10 | 9.33 | 155.48 | 268459.54
2008-10-03 | 7.07 | 0.28 | 280 | 313.54 | 24.4 | 273.93 | 0.01 | 10 | 9.44 | 155.21 | 272227.35
2008-10-04 | 6.55 | 0.31 | 310 | 314.67 | 26 | 246.41 | 0.01 | 10 | 9.54 | 154.45 | 274250.26
2008-10-05 | 6.4 | 0.3 | 300 | 317.5 | 27.19 | 260.75 | 0.01 | 10 | 9.39 | 153.68 | 275943.6
2008-10-06 | 6.4 | 0.3 | 300 | 322.33 | 28.73 | 244.48 | 0.01 | 10 | 9.34 | 152.47 | 278025.03
2008-10-07 | 7.19 | 0.3 | 300 | 334.13 | 32.11 | 255.89 | 0.03 | 30 | 9.23 | 165.65 | 264341.98
2008-10-08 | 7.51 | 0.25 | 250 | 332.21 | 28.99 | 318.39 | 0.02 | 20 | 9.38 | 160.99 | 271197.63
2008-10-09 | 6.25 | 0.26 | 260 | 376.95 | 26.46 | 321.39 | 0.01 | 10 | 9.57 | 151.24 | 273398.77
2008-10-10 | 8.2 | 0.26 | 260 | 416.26 | 25.17 | 314.75 |  |  | 9.29 | 154.01 | 264948.73
2008-10-11 | 8.16 | 0.26 | 260 | 326.48 |  |  |  |  | 9.6 | 152.88 | 271445.41
2008-10-12 | 7 | 0.32 | 320 | 366.27 |  |  |  |  | 9.49 | 150.12 | 273542.29
2008-10-13 | 7.14 | 0.25 | 250 | 363.92 | 27.5 | 262.99 | 0.01 | 10 | 9.25 | 157.59 | 267824.33
2008-10-14 | 6.36 | 0.28 | 280 | 338.74 | 31.43 | 266.94 | 0.01 | 10 | 9.46 | 151.39 | 276919.28
2008-10-15 | 6.82 | 0.28 | 280 | 312.88 | 31.19 | 266.71 | 0.02 | 20 | 9.48 | 154.14 | 275001.26
2008-10-16 | 7.59 | 0.21 | 210 | 330.09 | 29.27 | 264.31 | 0.01 | 10 | 9.56 | 153.07 | 279697.01
2008-10-17 | 6.8 | 0.27 | 270 | 312.44 | 26.88 | 249.91 | 0.01 | 10 | 9.67 | 152.11 | 276747.29
2008-10-18 | 7.15 | 0.32 | 320 | 315.49 | 29.65 | 255.82 | 0.02 | 20 | 9.6 | 152.68 | 276603.13
2008-10-19 | 7.6 | 0.29 | 290 | 318.99 | 28.18 | 260.39 | 0.02 | 20 | 9.54 | 154.05 | 275207.65
2008-10-20 | 6.99 | 0.32 | 320 | 312.59 | 26.49 | 265.28 | 0.01 | 10 | 9.59 | 151.2 | 273603.9
2008-10-21
2008-10-22 | 7.09 | 0.26 | 260 | 350.04 | 26.22 | 249.83 | 0.02 | 20 | 9.38 | 158.58 | 264682.91
2008-10-23 | 6.45 | 0.21 | 210 | 426.98 | 28.37 | 267.38 | 0.01 | 10 | 9.57 | 149.89 | 271150.82
2008-10-24 | 7.29 | 0.29 | 290 | 344.36 | 30.67 | 289.48 | 0.02 | 20 | 9.74 | 153.69 | 274160.82
2008-10-25 | 7.03 | 0.3 | 300 | 314.79 | 25.12 | 268.2 | 0.01 | 10 | 9.77 | 151.85 | 270769.75
2008-10-26 | 6.82 | 0.13 | 130 | 311.63 | 24.14 | 253.66 | 0.01 | 10 | 9.55 | 150.05 | 274992.35
2008-10-27 | 7.73 | 0.17 | 170 | 334.76 | 24.67 | 274.04 | 0.01 | 10 | 9.57 | 149.81 | 276789.79
2008-10-28 | 7.25 | 0.21 | 210 | 345.8 | 26.38 | 305 | 0.01 | 10 | 9.49 | 154.23 | 275452.3
2008-10-29 | 7.07 | 0.3 | 300 | 348.6 | 28.64 | 249.31 | 0.01 | 10 | 9.68 | 152.21 | 278869.74
2008-10-30 | 7.27 | 0.16 | 160 | 312.89 | 29.87 | 263.13 | 0.02 | 20 | 9.52 | 153.22 | 272546.67
2008-10-31 | 6.96 | 0.19 | 190 | 331.34 | 26.85 | 266.97 | 0.01 | 10 | 9.7 | 152.89 | 277809.4
2008-11-01 | 6.87 | 0.3 | 300 | 338.96 | 26.81 | 271.52 | 0.01 | 10 | 9.61 | 153.3 | 275687.68
2008-11-02 | 6.88 | 0.29 | 290 | 320.3 | 27.7 | 280.73 | 0.01 | 10 | 9.6 | 153.42 | 272804.22
2008-11-03 | 6.34 | 0.27 | 270 | 479.68 | 24.92 | 274.65 | 0.01 | 10 | 9.63 | 150.75 | 271781.16
2008-11-04 | 6.6 | 0.21 | 210 | 528.5 | 27.96 | 274.69 | 0.01 | 10 | 9.74 | 152.47 | 267946.21
2008-11-05 | 8.36 | 0.18 | 180 | 495.43 | 29.43 | 269.16 | 0.03 | 30 | 9.46 | 157.9 | 271588.93
2008-11-06 | 6.77 | 0.24 | 240 | 425.68 | 27.48 | 310.95 | 0.01 | 10 | 9.38 | 152.91 | 265952.83
2008-11-07 | 6.9 | 0.21 | 210 | 375.03 | 26.06 | 256.32 | 0.02 | 20 | 9.58 | 154.95 | 268386.18
2008-11-08 | 6.82 | 0.27 | 270 | 326.04 | 24.19 | 253.58 | 0.02 | 20 | 9.7 | 154.45 | 269190.22
2008-11-09 | 6.8 | 0.23 | 230 | 331.14 | 24.08 | 265.58 | 0.01 | 10 | 9.54 | 152.03 | 275918.76
2008-11-10 | 6.8 | 0.32 | 320 | 314.4 | 23.19 | 288.29 | 0.01 | 10 | 9.41 | 149.31 | 274905.14
2008-11-11 | 7 | 0.29 | 290 | 314.61 | 23.95 | 328.1 | 0.01 | 10 | 9.49 | 150.74 | 269761.52
2008-11-12 | 5.46 | 0.19 | 190 | 417.09 | 25.4 | -262.6 | 0.01 | 10 | 9.46 | 156.24 | 268808.86
2008-11-13 | 1.73 | 0.14 | 140 | 362.36 | 24.44 | 278.33 | 0.02 | 20 | 9.4 | 155.19 | 262029.39
2008-11-14 | 1.74 | 0.15 | 150 | 385.37 | 23.38 | 252.65 | 0.02 | 20 | 9.66 | 153.72 | 271997.19
2008-11-15 | 1.37 | 0.16 | 160 | 364.86 | 24.55 | 285.63 | 0.02 | 20 | 9.41 | 153.11 | 275887.27
2008-11-16 | 1.89 | 0.19 | 190 | 398 | 23.98 | 247.73 | 0.01 | 10 | 9.68 | 152.71 | 276895.78
2008-11-17 | 1.97 | 0.26 | 260 | 313.7 | 25.37 | 273.92 | 0.01 | 10 | 9.74 | 153.42 | 273926.63
2008-11-18 | 1.82 | 0.21 | 210 | 317.59 | 23.57 | 303.57 | 0.01 | 10 | 9.71 | 152.37 | 275991.96
2008-11-19 | 1.41 | 0.27 | 270 | 314.79 | 23.93 | 230.63 | 0.02 | 20 | 9.59 | 156.17 | 273371.69
2008-11-20 | 1.06 | 0.23 | 230 | 319.2 | 23.94 | 279.64 | 0.01 | 10 | 9.39 | 152.83 | 275083.75
2008-11-21 | 1.76 | 0.19 | 190 | 380.58 | 23.32 | 286.22 | 0.01 | 10 | 9.38 | 154.2 | 277643.65
2008-11-22 | 1.93 | 0.24 | 240 | 469.13 | 22.76 | 292.41 | 0.01 | 10 | 9.42 | 153.36 | 280696.68
2008-11-23 | 2.18 | 0.28 | 280 | 365.97 | 20.92 | 261.05 | 0.01 | 10 | 9.54 | 152.37 | 281543.89
2008-11-24 | 1.97 | 0.22 | 220 | 320.04 | 23.61 | 326.59 | 0.01 | 10 | 9.58 | 152.41 | 272174.55
2008-11-25 | 2.21 | 0.25 | 250 | 394.32 | 26.15 | 279.27 | 0.01 | 10 | 9.67 | 153.2 | 277782.19
2008-11-26 | 2.11 | 0.32 | 320 | 341.45 | 27.09 | 277.17 | 0.03 | 30 | 9.53 | 158.11
2008-11-27 | 1.12 | 0.28 | 280 | 330.98 | 24.15 | 274 | 0.01 | 10 | 9.49 | 150.67
2008-11-28 | 1.3 | 0.32 | 320 | 331.1 | 24.77 | 257 | 0.03 | 30 | 9.61 | 160.75
2008-11-29 | 1.67 | 0.27 | 270 | 316.97 | 25.38 | 326.01 | 0.01 | 10 | 9.31 | 153.19
2008-11-30 | 1.81 | 0.24 | 240 | 310.72 | 26.23 | 368.59 |  |  | 9.24 | 153.24
2008-12-01 | 2.26 | 0.32 | 320 | 317 | 27.21 | 367.52 | 0.02 | 20 | 9.15 | 155.69
2008-12-02 | 1.8 | 0.31 | 310 | 332.92 | 28.4 | 295.95 |  |  | 9.51 | 154.1 | 285282.18
2008-12-03 | 1.64 | 0.3 | 300 | 340.68 | 25.21 | 258.93 |  |  | 9.42 | 156.54 | 281467.79
2008-12-04 | 1.73 | 0.28 | 280 | 338.28 | 24.78 | 275.31 |  |  | 9.29 | 154.26 | 279874.39
2008-12-05 | 2.37 | 0.26 | 260 | 315.54 | 26.33 | 269.21 |  |  | 9.32 | 152 | 283259.31
2008-12-06 | 1.87 | 0.27 | 270 | 320.37 | 26.06 | 274.17 |  |  | 9.57 | 152.31 | 280809.85
2008-12-07 | 1.55 | 0.3 | 300 | 333.91 | 25.54 | 254.54 |  |  | 9.83 | 152.81 | 278898.99
2008-12-08 | 1.8 | 0.29 | 290 | 416.17 | 28.31 | 257.17 |  |  | 9.5 | 155.43 | 276150.04
2008-12-09 | 11.47 | 0.19 | 190 | 462.52 | 28.42 | 268.03 |  |  | 9.16 | 156.8 | 262574.61
2008-12-10 | 10.4 | 0.23 | 230 | 394.07 | 23.72 | 213.19 | 0.01 | 10 | 9.75 | 156.29 | 259008.64
2008-12-11 | 6.73 | 0.19 | 190 | 340.37 | 24.08 | 318.54 | 0.01 | 10 | 9.64 | 151.23 | 282995.14
2008-12-12 | 4.52 | 0.19 | 190 | 502.58 | 23.61 | 250.95 | 0.01 | 10 | 9.97 | 154.56 | 277566.26
2008-12-13 | 3.32 | 0.21 | 210 | 327.54 | 25.5 | 239.23 | 0.01 | 10 | 9.76 | 151.47 | 283701.63
2008-12-14 | 1.78 | 0.3 | 300 | 328.27 | 24.42 | 244.19 | 0.01 | 10 | 9.58 | 150.76 | 282191.23
2008-12-15 | 2.06 | 0.31 | 310 | 328.9 | 23.52 | 258.82 |  |  | 9.82 | 150.04 | 281081.92
2008-12-16 | 2.33 | 0.27 | 270 | 359.88 | 24.02 | 243.05 | 0.01 | 10 | 9.78 | 152.25 | 279603.15
2008-12-17 | 2.25 | 0.23 | 230 | 331.21 | 24.74 | 254.04 | 0.01 | 10 | 9.64 | 149.72 | 281155.67
2008-12-18 | 4.61 | 0.3 | 300 | 317.26 | 27.59 | 280.09 | 0.02 | 20 | 9.32 | 153.13 | 277780.24
2008-12-19 | 2.41 | 0.31 | 310 | 343.06 | 25.68 | 212.72 | 0.02 | 20 | 9.61 | 151.91 | 281054.77
2008-12-20 | 2.22 | 0.29 | 290 | 322.61 | 24.96 | 247.71 | 0.02 | 20 | 9.81 | 151.21 | 282962.68
2008-12-21 | 1.63 | 0.31 | 310 | 401.68 | 25.06 | 248.27 | 0.01 | 10 | 9.7 | 150.82 | 279682.7
2008-12-22 | 2.07 | 0.32 | 320 | 314.14 | 24.72 | 234.29 | 0.01 | 10 | 9.78 | 153.08 | 279456.95
2008-12-23 | 2.7 | 0.32 | 320 | 319.58 | 24.76 | 235.35 | 0.02 | 20 | 9.96 | 153.98 | 279039.82
2008-12-24 | 2.06 | 0.3 | 300 | 329.16 | 23.89 | 245.79 | 0.01 | 10 | 9.93 | 152.74 | 276933.76
2008-12-25 | 1.8 | 0.32 | 320 | 332.28 | 24.48 | 253.87 | 0.01 | 10 | 9.96 | 151.87 | 276901.2
2008-12-26 | 2.21 | 0.3 | 300 | 478.75 | 24.2 | 262.03 | 0.01 | 10 | 10.13 | 151.26 | 276672.42
2008-12-27 | 2.04 | 0.27 | 270 | 649.4 | 23.68 | 263.45 | 0.01 | 10 | 10.01 | 150.6 | 278036
2008-12-28 | 2.4 | 0.32 | 320 | 643.86 | 23.89 | 245.79 | 0.01 | 10 | 9.91 | 151.91 | 276253.2
2008-12-29 | 1.81 | 0.29 | 290 | 490.48 | 24.22 | 245.86 | 0.02 | 20 | 9.94 | 152.74 | 273696.32
2008-12-30 | 4.09 | 0.29 | 290 | 512.3 | 24.5 | 244.34 | 0.02 | 20 | 9.91 | 157.44 | 270888.68
2008-12-31 | 2.81 | 0.31 | 310 | 414.71 |  |  | 0.01 | 10 | 9.98 | 151.44 | 272038.22
2009-01-01 | 2.84 | 0.32 | 320 | 466.96 |  |  | 0.01 | 10 | 9.83 | 152.14 | 269714.08
2009-01-02 | 1.65 | 0.32 | 320 | 375.39 | 22.36 | 344.29 | 0.01 | 10 | 10.15 | 153.29 | 257254.87
2009-01-03 | 1.71 | 0.32 | 320 | 413.44 | 22.38 | 285.19 | 0.01 | 10 | 10 | 151.34 | 258245.96
2009-01-04 | 3.74 | 0.32 | 320 | 474.05 | 22.02 | 334.37 | 0.01 | 10 | 10.15 | 151.32 | 261335.56
2009-01-05 | 2.93 | 0.33 | 330 | 435.69 | 21.33 | 220.13 | 0.02 | 20 | 10.27 | 150.43 | 272552.61
2009-01-06 | 2.52 | 0.31 | 310 | 336.57 | 20.36 | 240.68 | 0.01 | 10 | 10.29 | 152.03 | 265107.3
2009-01-07 | 3.16 | 0.33 | 330 | 334.45 | 25.68 | 235.61 | 0.04 | 40 | 9.77 | 159.81 | 260209.62
2009-01-08 | 2.12 | 0.32 | 320 | 394.64 | 21.57 | 250.99 | 0.01 | 10 | 10.18 | 151.79 | 267905.54
2009-01-09 | 1.94 | 0.32 | 320 | 394.76 | 21.51 | 256.17 | 0.02 | 20 | 9.97 | 153.42 | 260484.98
2009-01-10 | 1.25 | 0.32 | 320 | 304.16 | 21.02 | 272.68 | 0.01 | 10 | 9.97 | 151.65 | 257515.52
2009-01-11 | 0.83 | 0.32 | 320 | 303.1 | 21.59 | 268.32 | 0.01 | 10 | 9.6 | 151.14 | 250702.61
2009-01-12 | 1.68 | 0.32 | 320 | 318.49 | 20.52 | 267.01 | 0.01 | 10 | 9.74 | 151.25 | 254370.56
2009-01-13 | 1.65 | 0.29 | 290 | 313.21 | 21.22 | 365.1 | 0.01 | 10 | 9.83 | 150.37 | 261391.8
2009-01-14 | 1.71 | 0.3 | 300 | 329.78 | 23.4 | 384.27 | 0.02 | 20 | 9.57 | 152.74 | 258651.99
2009-01-15 | 1.37 | 0.28 | 280 | 331.71 | 22.23 | 280.08 | 0.01 | 10 | 9.82 | 147.93 | 267339.65
2009-01-16 | 1.58 | 0.32 | 320 | 377.25 | 23.85 | 259.72 | 0.01 | 10 | 9.83 | 149.14 | 263659.53
2009-01-17 | 1.85 | 0.3 | 300 | 323.33 | 25.59 | 259.9 | 0.02 | 20 | 9.64 | 151.88 | 260279.69
2009-01-18 | 1.72 | 0.3 | 300 | 313.16 | 23.23 | 234.71 | 0.01 | 10 | 9.5 | 152.25 | 258272.27
2009-01-19
2009-01-20
2009-01-21
2009-01-22
2009-01-23
2009-01-24
2009-01-25
2009-01-26
2009-01-27
2009-01-28
2009-01-29
2009-01-30
2009-01-31
2009-02-01 | 14.23 | 0.29 | 290 | 448.13 | 32 | 426.8 | 0.09 | 90 | 8.34 | 179.72 | 209050.46
2009-02-02 | 10.8 | 0.33 | 330 | 331.34 | 21.96 | 218 | 0.02 | 20 | 9.87 | 147.6 | 254810.2
2009-02-03 | 3.61 | 0.34 | 340 | 323.42 | 22.96 | 256.83 | 0.01 | 10 | 9.85 | 144.87 | 251091.79
2009-02-04 | 2.62 | 0.33 | 330 | 310.21 | 23.59 | 277.21 | 0.01 | 10 | 9.8 | 146.36 | 250098.02
2009-02-05 | 2.04 | 0.33 | 330 | 310.55 | 27.03 | 289.82 | 0.02 | 20 | 9.41 | 147.6 | 251347.36
2009-02-06 | 1.95 | 0.31 | 310 | 312.37 | 26.31 | 291.44 | 0.01 | 10 | 9.36 | 143.57 | 260947.41
2009-02-07 | 2.15 | 0.32 | 320 | 310.72 | 25.82 | 340.16 | 0.01 | 10 | 9.5 | 144.5 | 265244.99
2009-02-08 | 2.11 | 0.32 | 320 | 310.06 | 26.2 | 274.17 | 0.01 | 10 | 9.6 | 146.22 | 263292.44
2009-02-09 | 1.88 | 0.31 | 310 | 313.16 | 28.54 | 266.6 | 0.03 | 30 | 9 | 151.39 | 252582.89
2009-02-10 | 4.42 | 0.3 | 300 | 320.79 | 25.36 | 228.65 | 0.02 | 20 | 9.56 | 156.28 | 259911.98
2009-02-11 | 3.6 | 0.32 | 320 | 330.9 | 24.89 | 286.43 | 0.01 | 10 | 10.15 | 151.76 | 264432.02
2009-02-12 | 1.91 | 0.32 | 320 | 328.42 | 25.44 | 281.28 | 0.01 | 10 | 9.91 | 147.41 | 265843.42
2009-02-13 | 2.27 | 0.32 | 320 | 320.89 | 25.41 | 229.72 | 0.01 | 10 | 9.91 | 149.36 | 266453.17
2009-02-14 | 1.79 | 0.28 | 280 | 313.98 | 24.86 | 242.36 | 0.01 | 10 | 10.08 | 147.56 | 264239.35
2009-02-15 | 1.97 | 0.31 | 310 | 325.9 | 24.09 | 230.5 | 0.01 | 10 | 10.18 | 146.58 | 265381.08
2009-02-16 | 2.08 | 0.32 | 320 | 326.05 | 25.11 | 227.47 | 0.01 | 10 | 10 | 147.95 | 263987.14
2009-02-17 | 2.01 | 0.3 | 300 | 387.37 | 25.02 | 229.64 | 0.01 | 10 | 9.98 | 148.87 | 261116.74
2009-02-18 | 3.07 | 0.33 | 330 | 323.58 | 23.91 | 251.36 | 0.02 | 20 | 10.18 | 151.47 | 266094.29
2009-02-19 | 2.96 | 0.32 | 320 | 492.23 | 19.76 | 179.63 | 0.01 | 10 | 10.41 | 147.67 | 268352.34
2009-02-20
2009-02-21
2009-02-22
2009-02-23 | 15.56 | 0.31 | 310 | 337.69 | 23.82 | 214.49 | 0.02 | 20 | 9.83 | 148.88 | 255339.59
2009-02-24 | 6.8 | 0.29 | 290 | 337.75 | 25.9 | 228.92 | 0.01 | 10 | 10.22 | 144.82 | 262990.61
2009-02-25 | 5.39 | 0.33 | 330 | 329.53 | 25.98 | 219.05 | 0.03 | 30 | 9.89 | 150.78 | 260315.7
2009-02-26 | 2.42 | 0.26 | 260 | 314.13 | 26.48 | 237.33 | 0.01 | 10 | 9.78 | 144.42 | 259927.32
2009-02-27 | 3.2 | 0.26 | 260 | 348.39 | 23.24 | 227.22 | 0.01 | 10 | 9.83 | 148.84 | 265671.34
2009-02-28 | 3.04 | 0.22 | 220 | 316.72 | 24.15 | 239.5 | 0.01 | 10 | 9.99 | 148.22 | 273346.96
2009-03-01 | 3.58 | 0.19 | 190 | 322.3 | 22.15 | 228.23 | 0.01 | 10 | 10.1 | 148.98 | 277015.47
2009-03-02 | 4 | 0.25 | 250 | 403.03 | 24.58 | 222.25 | 0.01 | 10 | 9.97 | 150.7 | 269326.34
2009-03-03 | 2.41 | 0.27 | 270 | 314 | 23.86 | 223.69 | 0.01 | 10 | 10 | 147.43 | 269460.27
2009-03-04 | 2.88 | 0.27 | 270 | 329.64 | 24.4 | 269.81 | 0.02 | 20 | 9.67 | 148.23 | 269924.7
2009-03-05 | 3.05 | 0.28 | 280 | 319.45 | 23.32 | 244.43 | 0.01 | 10 | 9.68 | 148.28 | 277034.3
2009-03-06 | 3.11 | 0.3 | 300 | 314 | 22.42 | 232.51 | 0.01 | 10 | 9.95 | 148.98 | 281825.5
2009-03-07 | 3.29 | 0.32 | 320 | 320.69 | 22.82 | 243.33 | 0.01 | 10 | 10.18 | 148.77 | 278800.28
2009-03-08 | 2.77 | 0.31 | 310 | 313.36 | 23.08 | 260.47 | 0.01 | 10 | 9.89 | 148.08 | 276183.16
2009-03-09 | 2.75 | 0.3 | 300 | 318.13 | 23.14 | 254.03 | 0.01 | 10 | 9.95 | 146.36 | 272811.62
2009-03-10 | 2.01 | 0.33 | 330 | 319.99 | 26.63 | 254.74 | 0.01 | 10 | 9.46 | 149.12 | 264294.39
2009-03-11 | 0.45 | 0.31 | 310 | 317.07 | 27.5 | 236.48 | 0.03 | 30 | 9.33 | 155.28 | 249121.84
2009-03-12 | 1.19 | 0.3 | 300 | 314.13 | 29.34 | 259.55 | 0.03 | 30 | 9.44 | 152.66 | 253902.04
2009-03-13 | 0.97 | 0.32 | 320 | 312.03 | 27 | 248.37 | 0.01 | 10 | 9.62 | 146.48 | 270410.74
2009-03-14 | 1.04 | 0.32 | 320 | 332.45 | 29.11 | 280.44 | 0.01 | 10 | 9.52 | 145.98 | 269649.65
2009-03-15 | 0.55 | 0.25 | 250 | 313.07 | 28.9 | 252.58 | 0.01 | 10 | 9.63 | 146.7 | 267715.13
2009-03-16 | 0.94 | 0.31 | 310 | 329.75 | 26.76 | 230.85 | 0.01 | 10 | 10.07 | 148.83 | 274936.55
2009-03-17 | 0.9 | 0.31 | 310 | 323.8 | 31.65 | 252.14 | 0.02 | 20 | 9.67 | 152.3 | 267294.2
2009-03-18 | 0.61 | 0.3 | 300 | 316.79 | 30.01 | 245.87 | 0.01 | 10 | 9.91 | 148.82 | 270439.22
2009-03-19 | 0.97 | 0.29 | 290 | 343.93 | 27.05 | 239.32 | 0.01 | 10 | 10.05 | 148.11 | 273612.83
2009-03-20 | 1.32 | 0.32 | 320 | 354.25 | 28.31 | 241.39 | 0.02 | 20 | 10.21 | 146.6 | 271697.2
2009-03-21 | 1.2 | 0.33 | 330 | 323.78 | 27.28 | 227.15 | 0.01 | 10 | 10.07 | 149.18 | 271685.45
2009-03-22 | 0.98 | 0.31 | 310 | 319.73 | 28.29 | 229.18 | 0.01 | 10 | 9.88 | 150.66 | 268403.89
2009-03-23 | 0.97 | 0.31 | 310 | 472.54 | 31.64 | 250.07 | 0.02 | 20 | 9.29 | 152.15 | 265110.12
2009-03-24 | 0.45 | 0.31 | 310 | 380.66 | 30.96 | 252.91 | 0.01 | 10 | 9.35 | 147.58 | 264362.51
2009-03-25 | 0.72 | 0.31 | 310 | 353.74 | 26.26 | 253.18 | 0.01 | 10 | 9.55 | 147.34 | 267854.32
2009-03-26 | 0.87 | 0.31 | 310 | 342.14 | 23.39 | 243.7 |  |  | 9.59 | 147.48 | 271925.91
2009-03-27 | 0.98 | 0.27 | 270 | 357.93 | 21.64 | 262.77 |  |  | 9.73 | 149.65 | 270526.83
2009-03-28 | 2.05 | 0.3 | 300 | 362.13 | 23.66 | 207.52 | 0.03 | 30 | 9.28 | 164.45 | 256094.5
2009-03-29 | 1.78 | 0.26 | 260 | 326.46 | 21.82 | 245 |  |  | 9.9 | 150.16 | 269182.68
2009-03-30 | 1.2 | 0.22 | 220 | 319.82 | 21.68 | 263.84 |  |  | 9.93 | 149.44 | 265968.63
2009-03-31 | 1.31 | 0.26 | 260 | 330.31 | 29.09 | 334.95 |  |  | 9.74 | 150.08 | 272150.51
2009-04-01 | 1.29 | 0.3 | 300 | 316.07 | 25.98 | 293.89 | 0.02 | 20 | 9.31 | 151.29 | 270164.09
2009-04-02 | 1.09 | 0.32 | 320 | 312.87 | 22.86 | 272.91 |  |  | 9.56 | 149.1 | 275851.86
2009-04-03 | 1.54 | 0.31 | 310 | 311.68 | 23.2 | 247.76 | 0.01 | 10 | 9.49 | 150.88 | 278887.55
2009-04-04 | 2.09 | 0.29 | 290 | 313.42 | 21.92 | 236.46 | 0.01 | 10 | 9.61 | 150.42 | 281817.41
2009-04-05 | 2.4 | 0.33 | 330 | 314.45 | 22.58 | 233.55 | 0.01 | 10 | 9.88 | 150.23 | 282775.72
2009-04-06 | 1.62 | 0.32 | 320 | 318.64 | 25.89 | 239.89 | 0.03 | 30 | 9.22 | 155.31 | 272832.49
2009-04-07 | 1.43 | 0.3 | 300 | 341.04 | 22.53 | 251 |  |  | 9.67 | 151.56 | 274880.14
2009-04-08 | 1.3 | 0.28 | 280 | 366.66 | 23.28 | 256.29 | 0.01 | 10 | 9.29 | 154.22 | 260750.76
2009-04-09 | 2.05 | 0.19 | 190 | 352 | 22.61 | 273.07 |  |  | 9.7 | 150.5 | 284330.49
2009-04-10 | 1.71 | 0.21 | 210 | 340.66 | 25.97 | 313.54 | 0.01 | 10 | 9.46 | 152.25 | 281985.45
2009-04-11 | 2.05 | 0.25 | 250 | 321.18 | 26.28 | 243.45 | 0.01 | 10 | 9.55 | 153.91 | 281779.02
2009-04-12 | 1.83 | 0.29 | 290 | 314.02 | 23.08 | 239.93 |  |  | 9.54 | 153.02 | 280696.86
2009-04-13 | 1.77 | 0.26 | 260 | 314.2 | 24.51 | 210.5 |  |  | 9.54 | 153.05 | 277422.15
2009-04-14 | 1.65 | 0.28 | 280 | 313.52 | 30.03 | 239.4 | 0.01 | 10 | 9.26 | 153.45 | 270464.52
2009-04-15 | 1.49 | 0.21 | 210 | 315.79 | 27.82 | 237.88 |  |  | 9.94 | 151.3 | 267850.35
2009-04-16 | 1.82 | 0.2 | 200 | 333.13 | 25.57 | 270.57 | 0.01 | 10 | 9.56 | 152.52 | 269724.01
2009-04-17 | 2.05 | 0.21 | 210 | 301.5 | 20.78 | 255.14 |  |  | 9.59 | 150.72 | 269963.72
2009-04-18 | 2.86 | 0.2 | 200 | 306.97 | 24.42 | 266.57 | 0.01 | 10 | 9.82 | 150.32 | 270505.4
2009-04-19 | 2.52 | 0.24 | 240 | 311.83 | 23.25 | 252.56 |  |  | 9.86 | 150.72 | 270101.35
2009-04-20 | 1.71 | 0.25 | 250 | 355.01 | 21.26 | 249.34 |  |  | 10.02 | 151.13 | 267621.46
2009-04-21 | 1.15 | 0.21 | 210 | 301.17 | 24.27 | 273.14 |  |  | 9.82 | 152.39 | 268489.65
2009-04-22 | 0.79 | 0.29 | 290 | 287.48 | 27.87 | 231.55 |  |  | 9.51 | 151.2 | 258814.96
2009-04-23 | 1.55 | 0.26 | 260 | 296.15 | 25.4 | 231.02 |  |  | 9.97 | 151.08 | 265614.8
2009-04-24 | 1.66 | 0.22 | 220 | 316.62 | 24.07 | 239.3 | 0.01 | 10 | 9.91 | 151.64 | 268722.79
2009-04-25 | 1.53 | 0.23 | 230 | 299.09 | 24.11 | 299.77 |  |  | 9.68 | 151.45 | 266027.53
2009-04-26 | 1.75 | 0.28 | 280 | 294.49 | 25.57 | 367.22 |  |  | 9.72 | 151.96 | 264478.26
2009-04-27 | 1.72 | 0.28 | 280 | 324.24 | 25.68 | 263.31 |  |  | 10.08 | 152.59 | 259235.84
2009-04-28
2009-04-29
2009-04-30
2009-05-01
2009-05-02
2009-05-03
2009-05-04
2009-05-05
2009-05-06
2009-05-07
2009-05-08
2009-05-09
2009-05-10
2009-05-11 | 6.53 | 0.27 | 270 | 294.57 | 23.45 | 229.05 | 0.01 | 10 | 8.96 | 157.93 | 237904.8
2009-05-12 | 4.24 | 0.27 | 270 | 293.7 | 23.61 | 225.44 | 0.01 | 10 | 9.69 | 152.89 | 249357.93
2009-05-13 | 2.85 | 0.25 | 250 | 295.14 | 25.24 | 207.66 | 0.01 | 10 | 9.37 | 153.71 | 264644.31
2009-05-14 | 2.5 | 0.22 | 220 | 297.57 | 25.17 | 211.71 | 0.01 | 10 | 9.08 | 153.24 | 268490.06
2009-05-15 | 2.62 | 0.24 | 240 | 294.16 | 25.37 | 198.52 | 0.01 | 10 | 8.89 | 153.71 | 271248.27
2009-05-16 | 2.78 | 0.3 | 300 | 292.77 | 26.15 | 228.45 | 0.01 | 10 | 8.96 | 154.51 | 264371.54
2009-05-17 | 3.32 | 0.28 | 280 | 294.24 | 26.52 | 254.62 | 0.01 | 10 | 8.98 | 155.94 | 267229.06
2009-05-18 | 2.36 | 0.29 | 290 | 293.78 | 26.93 | 244.49 | 0.01 | 10 | 9.14 | 152.02 | 266450.51
2009-05-19 | 3.47 | 0.28 | 280 | 288.74 | 31.06 | 247.54 | 0.01 | 10 | 9.34 | 152 | 269503.79
2009-05-20 | 3.31 | 0.27 | 270 | 302.41 | 28.8 | 240.37 | 0.02 | 20 | 9.02 | 156.77 | 265592.43
2009-05-21 | 2.54 | 0.31 | 310 | 304.68 | 26.82 | 234.53 | 0.01 | 10 | 9.02 | 152.76 | 269558.9
2009-05-22 | 2.9 | 0.32 | 320 | 312.4 | 27.04 | 239.6 | 0.01 | 10 | 9.13 | 151.95 | 269871.25
2009-05-23 | 2.7 | 0.32 | 320 | 305.11 | 26.21 | 233.53 | 0.01 | 10 | 9.24 | 151.24 | 269403.14
2009-05-24 | 3.17 | 0.3 | 300 | 301.48 | 25.84 | 225.55 | 0.01 | 10 | 9.06 | 151.85 | 270228.65
2009-05-25 | 2.69 | 0.3 | 300 | 306.64 | 27.73 | 241.13 | 0.01 | 10 | 9 | 150.65 | 268333.9
2009-05-26 | 2.77 | 0.3 | 300 | 303.83 | 30.92 | 248.91 | 0.01 | 10 | 9.12 | 152.13 | 268988.97
2009-05-27 | 3.33 | 0.32 | 320 | 303.4 | 33.48 | 253.6 |  |  | 9.13 | 156.1 | 264105.86
2009-05-28 | 3.24 | 0.28 | 280 | 300.8 | 32.74 | 262.94 | 0.01 | 10 | 9.05 | 153.43 | 262974.71
2009-05-29 | 2.98 | 0.31 | 310 | 302.91 | 29.7 | 239.7 | 0.01 | 10 | 9.27 | 154.07 | 268050.62
2009-05-30 | 3.42 | 0.3 | 300 | 302.39 | 26.19 | 227.99 | 0.01 | 10 | 9.12 | 157.22 | 268195.66
2009-05-31 | 3.13 | 0.31 | 310 | 303.26 | 25.49 | 240.66 | 0.02 | 20 | 8.78 | 154.63 | 258055.25
2009-06-01 | 2.71 | 0.28 | 280 | 300.85 | 25.39 | 246.26 | 0.01 | 10 | 9.02 | 151.52 | 271542.83
2009-06-02 | 3.43 | 0.27 | 270 | 302.04 | 26.2 | 254.67 | 0.01 | 10 | 9.16 | 150.63 | 273233.61
2009-06-03 | 3.72 | 0.28 | 280 | 303.43 | 25.01 | 242.58 | 0.01 | 10 | 9.26 | 153.07 | 270440.28
2009-06-04 | 3.72 | 0.24 | 240 | 301.77 | 23.99 | 236.19 | 0.01 | 10 | 9.19 | 151.05 | 268474.81
2009-06-05 | 3.82 | 0.27 | 270 | 303.94 | 22.16 | 230.93 |  |  | 9.24 | 150.2 | 271169.1
2009-06-06 | 3.33 | 0.3 | 300 | 301.6 | 22.17 | 241.39 | 0.01 | 10 | 9.21 | 150.13 | 267471.12
2009-06-07 | 3.74 | 0.29 | 290 | 304.37 | 24.58 | 244.1 | 0.01 | 10 | 9.16 | 149.98 | 271554.39
2009-06-08 | 3.57 | 0.3 | 300 | 301.71 | 24.36 | 252.49 | 0.01 | 10 | 9.21 | 150.3 | 269350.63
2009-06-09 | 3.32 | 0.29 | 290 | 302.82 | 24.05 | 247.17 |  |  | 9.2 | 151.51 | 273569.67
2009-06-10 | 3.53 | 0.29 | 290 | 303.5 | 23.19 | 238.01 | 0.01 | 10 | 9.17 | 155.59 | 271734.91
2009-06-11 | 3.4 | 0.25 | 250 | 298.77 | 20.44 | 225.16 |  |  | 9.27 | 151.21 | 271009.72
2009-06-12 | 3.58 | 0.29 | 290 | 289.46 | 20.85 | 236.58 |  |  | 9.22 | 150.53 | 270252.11
2009-06-13 | 3.56 | 0.27 | 270 | 299.05 | 21.15 | 229.61 |  |  | 9.27 | 150.31 | 274251.81
2009-06-14 | 3.78 | 0.27 | 270 | 301.76 | 21.45 | 229.87 |  |  | 9.09 | 149.91 | 277024.17
2009-06-15 | 5.03 | 0.29 | 290 | 304.15 | 23.64 | 237.03 |  |  | 9.21 | 150.88 | 278388.66
2009-06-16 | 3.92 | 0.28 | 280 | 304.95 | 24.62 | 237.79 |  |  | 9.15 | 151.09 | 275743.87
2009-06-17 | 3.63 | 0.28 | 280 | 310.76 | 24.94 | 254.13 | 0.01 | 10 | 9.01 | 154.99 | 270638.34
2009-06-18 | 3.72 | 0.24 | 240 | 304.93 | 23.58 | 232.31 | 0.01 | 10 | 9.07 | 154.37 | 274449.29
2009-06-19 | 3.45 | 0.27 | 270 | 302.3 | 24.72 | 235.81 | 0.01 | 10 | 9.04 | 156.02 | 270716.2
2009-06-20 | 3.54 | 0.22 | 220 | 307.45 | 23.52 | 230.25 | 0.01 | 10 | 9.01 | 155.34 | 267897.64
2009-06-21 | 3.16 | 0.24 | 240 | 306.46 | 24.15 | 220.39 | 0.01 | 10 | 8.9 | 154.36 | 270770.01
2009-06-22 | 3.37 | 0.26 | 260 | 301.37 | 25.79 | 232.46 | 0.01 | 10 | 9.1 | 154.67 | 270135.96
2009-06-23 | 2.99 | 0.26 | 260 | 304.11 | 27.91 | 251.77 | 0.01 | 10 | 8.98 | 154.57 | 266863.25
2009-06-24 | 3.5 | 0.29 | 290 | 303.1 | 28.63 | 248.24 | 0.02 | 20 | 8.62 | 158.5 | 264345.41
2009-06-25 | 3.51 | 0.22 | 220 | 302.55 | 24.16 | 273.15 | 0.01 | 10 | 8.85 | 156.39 | 263880
2009-06-26 | 3.61 | 0.2 | 200 | 302.05 | 24.65 | 240.04 | 0.01 | 10 | 8.88 | 156.46 | 267908.17
2009-06-27 | 3.88 | 0.23 | 230 | 302.79 | 24.3 | 263.07 | 0.01 | 10 | 8.98 | 157.17 | 270804.33
2009-06-28 | 5.34 | 0.28 | 280 | 305.91 | 24.17 | 252.46 |  |  | 9.08 | 156.74 | 274054.77
2009-06-29 | 3.87 | 0.27 | 270 | 302.94 | 23.2 | 250.78 | 0.01 | 10 | 9.05 | 155.39 | 273649.87
2009-06-30 | 3.9 | 0.34 | 340 | 298.41 | 26.33 | 249.16 | 0.02 | 20 | 8.57 | 161.13 | 263292.77
2009-07-01 | 4.49 | 0.31 | 310 | 302.3 | 27.37 | 251.6 | 0.01 | 10 | 8.95 | 157.87 | 268578.73
2009-07-02 | 3.24 | 0.26 | 260 | 301.29 | 27.52 | 260.56 | 0.01 | 10 | 8.97 | 153.17 | 272933.98
2009-07-03 | 3.58 | 0.25 | 250 | 303.81 | 25.07 | 267.5 | 0.01 | 10 | 8.85 | 152.81 | 269689.05
2009-07-04 | 4.39 | 0.27 | 270 | 302.88 | 23.26 | 273.35 | 0.01 | 10 | 9.12 | 152.66 | 276930.54
2009-07-05 | 5.12 | 0.22 | 220 | 303.36 | 27.58 | 270.92 | 0.01 | 10 | 9.21 | 154.2 | 277291.23
2009-07-06 | 5.29 | 0.21 | 210 | 303.5 | 26.42 | 215.32 | 0.01 | 10 | 9.18 | 152.57 | 275036.73
2009-07-07 | 5.95 | 0.26 | 260 | 301.76 | 25.36 | 272.56 | 0.02 | 20 | 8.81 | 158.34 | 268083.09
2009-07-08 | 11.52 | 0.25 | 250 | 323.45 | 25.46 | 289.27 | 0.02 | 20 | 8.83 | 158.7 | 260563.94
2009-07-09 | 6.44 | 0.23 | 230 | 300.93 | 23.24 | 267.34 | 0.01 | 10 | 9.3 | 153.88 | 266987.27
2009-07-10 | 5.6 | 0.19 | 190 | 297.13 | 23.93 | 272.43 | 0.01 | 10 | 9.21 | 154.49 | 259398.84
2009-07-11 | 6.81 | 0.21 | 210 | 303.56 | 24.22 | 256.37 | 0.01 | 10 | 9.44 | 154.68 | 267797.43
2009-07-12 | 6.72 | 0.23 | 230 | 303.74 | 25.21 | 256.84 | 0.01 | 10 | 9.12 | 154.56 | 268556.36
2009-07-13 | 6.83 | 0.26 | 260 | 301.48 | 25.46 | 274.9 | 0.01 | 10 | 9.11 | 155.74 | 267353.79
2009-07-14 | 7.06 | 0.21 | 210 | 301.9 | 25.51 | 273.59 | 0.01 | 10 | 9.09 | 153.41 | 268262.99
2009-07-15 | 5.38 | 0.2 | 200 | 304.99 | 24.56 | 272.25 | 0.01 | 10 | 9.09 | 155.13 | 266662.58
2009-07-16 | 4.68 | 0.15 | 150 | 307.32 | 23.94 | 295.21 | 0.01 | 10 | 9.06 | 154.82 | 256167.62
2009-07-17 | 5.55 | 0.16 | 160 | 314.64 | 23.73 | 280.74 | 0.01 | 10 | 9.09 | 154.91 | 263972.57
2009-07-18 | 5.91 | 0.19 | 190 | 302.17 | 25.63 | 293.13 | 0.01 | 10 | 9.27 | 154.05 | 261996.74
2009-07-19 | 5.77 | 0.22 | 220 | 303.17 | 25.56 | 291.46 |  |  | 9.41 | 151.57 | 261785.04
2009-07-20 | 5.46 | 0.16 | 160 | 302.88 | 25.29 | 265.07 |  |  | 9.37 | 152.25 | 262439.68
2009-07-21 | 4.94 | 0.16 | 160 | 301.9 | 25.92 | 300.1 | 0.01 | 10 | 9.29 | 151.94 | 261608.57
2009-07-22 |  |  |  |  | 25.97 | 268.5 |  |  | 9.06 | 156.61
2009-07-23 |  |  |  |  | 26.15 | 276.17 |  |  | 8.95 | 154.48
2009-07-24 |  |  |  |  | 26.28 | 275.53 |  |  | 9.03 | 152.85
2009-07-25 |  |  |  |  | 25.68 | 277.81 |  |  | 9.16 | 151.76
2009-07-26 |  |  |  |  | 24.17 | 241.89 |  |  | 9.29 | 156.53
2009-07-27 | 2.51 | 0.2 | 200 | 301.01 | 23.12 | 260.06 |  |  | 9.17 | 155.23
2009-07-28 | 1.87 | 0.16 | 160 | 310.22 | 22.95 | 274.07 |  |  | 9.29 | 154.81
2009-07-29 | 1.68 | 0.21 | 210 | 309.35 | 24.27 | 271.01 | 0.01 | 10 | 9.14 | 157.55
2009-07-30 | 1.41 | 0.16 | 160 | 318.37 | 24.7 | 286.28 | 0.01 | 10 | 9.19 | 152.55
2009-07-31 | 0.89 | 0.14 | 140 | 319.09 | 26.24 | 279.03 | 0.01 | 10 | 9.42 | 156.83
2009-08-01
2009-08-02 | 0 | 0.24 | 240 | '264,98 | 29.19 | 232.46 | 0.06 | 60 | 6.62 | 165.32 | 193173.66
2009-08-03 | 3.3 | 0.2 | 200 | 330.01 | 23.6 | 238.54 | 0.01 | 10 | 9.36 | 154.51 | 267839.71
2009-08-04 | 1.97 | 0.2 | 200 | 312.13 | 24.78 | 250.48 | 0.01 | 10 | 9.46 | 155.18 | 267152.85
2009-08-05 | 1.46 | 0.23 | 230 | 311.59 | 25.89 | 259.08 | 0.01 | 10 | 9.24 | 155.43 | 261482.05
2009-08-06 | 0.8 | 0.17 | 170 | 311.23 | 25.31 | 285.79 | 0.01 | 10 | 9.28 | 154.67 | 264771.45
2009-08-07 | 0.81 | 0.15 | 150 | 318.99 | 27.89 | 303.56 | 0.01 | 10 | 9.27 | 154.51 | 264542.44
2009-08-08 | 0.25 | 0.14 | 140 | 309.1 | 27.65 | 292.07 | 0.01 | 10 | 9.2 | 154.45 | 265520.5
2009-08-09 | 1.13 | 0.14 | 140 | 309.75 | 26.31 | 296.57 | 0.01 | 10 | 9.23 | 154.24 | 268569.22
2009-08-10 | 0.61 | 0.18 | 180 | 313.15 | 24.17 | 317.86 |  |  | 9.31 | 153.73 | 270196.95
2009-08-11 | 0.26 | 0.18 | 180 | 312.74 | 26.67 | 340.43 | 0.01 | 10 | 9.27 | 154.79 | 265927
2009-08-12 | 0.37 | 0.18 | 180 | 313.64 | 25.36 | 368.16 | 0.01 | 10 | 9.08 | 157.22 | 264327.52
2009-08-13 | 0.32 | 0.14 | 140 | 316.07 | 25.92 | 429.95 | 0.01 | 10 | 9.22 | 152.64 | 264624.61
2009-08-14 | 0.51 | 0.17 | 170 | 311.55 | 24.79 | 390.63 | 0.01 | 10 | 9.18 | 157 | 268965.73
2009-08-15 | 0.24 | 0.14 | 140 | 314.56 | 21.99 | 368.04 | 0.01 | 10 | 9.24 | 151.7 | 271654.88
2009-08-16 | 0.43 | 0.15 | 150 | 316.99 | 20.48 | 284.89 |  |  | 9.28 | 152.62 | 250623.5
2009-08-17 | 0.35 | 0.21 | 210 | 316.68 | 21.77 | 318.49 |  |  | 9.28 | 153.28 | 203790.71
2009-08-18 | 0.19 | 0.17 | 170 | 310.44 | 21.64 | 327.62 | 0.01 | 10 | 9.35 | 152.82 | 212748.09
2009-08-19 | 5.12 | 0.2 | 200 | 316.05 | 22.08 | 323.07 | 0.01 | 10 | 9.39 | 154.97 | 223436.28
2009-08-20 | 0.73 | 0.16 | 160 | 314.48 | 21.21 | 331.55 |  |  | 9.46 | 149.37 | 246935.98
2009-08-21 | 0.69 | 0.16 | 160 | 319.79 | 20.58 | 298.7 |  |  | 9.63 | 151.42 | 251198.09
2009-08-22 | 0.55 | 0.13 | 130 | 318.04 | 20.96 | 310.8 |  |  | 9.72 | 151.39 | 255688.27
2009-08-23 | 0.67 | 0.13 | 130 | 318.7 | 21.19 | 339.82 |  |  | 9.6 | 151.62 | 256887.31
2009-08-24 | 0.45 | 0.13 | 130 | 319.13 | 23.71 | 433.29 |  |  | 9.32 | 151.68 | 264751.69
2009-08-25 | 0.15 | 0.16 | 160 | 319.12 | 23.25 | 413.9 |  |  | 9.12 | 151.32 | 260822.57
2009-08-26 | 0.25 | 0.27 | 270 | 324.05 | 21.92 | 314.46 | 0.01 | 10 | 9.02 | 159.85 | 233788.12
2009-08-27 | 0.11 | 0.23 | 230 | 408.78 | 19.22 | 276.19 |  |  | 9.46 | 151.91 | 249352.67
2009-08-28 | 0.08 | 0.17 | 170 | 321 | 20.8 | 324.71 |  |  | 9.61 | 149.35 | 264696.77
2009-08-29 | 0.35 | 0.11 | 110 | 315.6 | 20.04 | 270.16 |  |  | 9.68 | 148.76 | 265941.57
2009-08-30 | 0.03 | 0.2 | 200 | 308.07 | 19.89 | 269.45 |  |  | 9.7 | 148.03 | 273760.66
2009-08-31 | 0.07 | 0.23 | 230 | 313.32 | 20.39 | 280.27 |  |  | 9.62 | 148.28 | 263687.46
2009-09-01 | 0.12 | 0.3 | 300 | 311.67 | 21.11 | 323.22 |  |  | 9.41 | 149.28 | 264403.56
2009-09-02 | 0.24 | 0.34 | 340 | 316.74 | 22.16 | 255.42 | 0.01 | 10 | 9.26 | 153.51 | 252411.62
2009-09-03 | 0.2 | 0.23 | 230 | 311.62 | 23.33 | 276.62 | 0.01 | 10 | 9.46 | 151.62 | 252217.69
2009-09-04 | 0.1 | 0.2 | 200 | 311.71 | 24.86 | 281.04 | 0.01 | 10 | 9.49 | 150.54 | 250926.28
2009-09-05 | 1.02 | 0.17 | 170 | 361 | 21.48 | 270.05 | 0.01 | 10 | 9.88 | 149.37 | 259745.05
2009-09-06 | 1.84 | 0.26 | 260 | 328.06 | 21.89 | 288.95 | 0.01 | 10 | 10.02 | 153.54 | 268340.82
2009-09-07 | 0.13 | 0.28 | 280 | 315.43 | 24.92 | 278.64 | 0.02 | 20 | 9.51 | 155.71 | 263061.72
2009-09-08 | 0.42 | 0.27 | 270 | 310.64 | 20.98 | 251.18 |  |  | 9.41 | 154.85 | 254777.8
2009-09-09 | 0.51 | 0.3 | 300 | 310.34 | 20.73 | 234.66 | 0.01 | 10 | 9.83 | 153.06 | 265737.47
2009-09-10 | 0.21 | 0.26 | 260 | 312.89 | 21.16 | 236.33 | 0.01 | 10 | 9.7 | 152.21 | 268256.84
2009-09-11 | 0.35 | 0.2 | 200 | 313.1 | 24.67 | 254.05 | 0.01 | 10 | 9.79 | 151.18 | 268091.82
2009-09-12 | 0.39 | 0.18 | 180 | 312.72 | 24.85 | 268.14 | 0.01 | 10 | 9.72 | 152.13 | 267543.44
2009-09-13 | 0.36 | 0.19 | 190 | 312.39 | 24.55 | 279.12 | 0.01 | 10 | 9.67 | 152.2 | 265105.79
2009-09-14 | 0.36 | 0.21 | 210 | 313.69 | 25.17 | 260.1 | 0.01 | 10 | 9.68 | 151.59 | 270674.65
2009-09-15 | 0.44 | 0.26 | 260 | 313.28 | 22.82 | 273.65 | 0.01 | 10 | 9.71 | 151.94 | 270301.85
2009-09-16 | 0.51 | 0.23 | 230 | 313.78 | 24.83 | 300.19 | 0.02 | 20 | 9.34 | 156.99 | 264976.26
2009-09-17 | 0.08 | 0.22 | 220 | 311.97 | 25.45 | 395.71 | 0.01 | 10 | 9.57 | 153.38 | 261849.93
2009-09-18 | 0.14 | 0.22 | 220 | 315.71 | 25.14 | 428.72 |  |  | 9.63 | 152.2 | 262569.84
2009-09-19 | 0.28 | 0.25 | 250 | 311.68 |  |  |  |  | 9.83 | 152.2 | 267207.87
2009-09-20 | 0.28 | 0.29 | 290 | 310.26 |  |  |  |  | 9.7 | 151.85 | 266396.74
2009-09-21 | 0.38 | 0.28 | 280 | 315.54 | 24.88 | 317.27 |  |  | 10.02 | 150.57 | 269769.15
2009-09-22 | 0.56 | 0.27 | 270 | 309.41 | 26.5 | 313.47 | 0.01 | 10 | 9.04 | 159.82 | 250898.3
2009-09-23 | 0.56 | 0.27 | 270 | 311.77 | 25.35 | 260.18 | 0.02 | 20 | 9.69 | 157.16 | 258914.38
2009-09-24 | 0.24 | 0.21 | 210 | 312.6 | 23.62 | 294.92 | 0.01 | 10 | 9.63 | 147.16 | 268739.11
2009-09-25 | 0.06 | 0.22 | 220 | 310.63 | 22.79 | 288.86 |  |  | 9.46 | 148.81 | 266953.08
2009-09-26 | 0.36 | 0.29 | 290 | 309.11 | 21.01 | 287.44 |  |  | 9.85 | 147.86 | 267296.92
2009-09-27 | 0.18 | 0.25 | 250 | 307.51 | 20.36 | 269.3 |  |  | 9.84 | 145.84 | 267559.77
2009-09-28 | 0.46 | 0.27 | 270 | 320.06 | 21.99 | 297.47 |  |  | 9.66 | 147.07 | 268214.96
2009-09-29 | 1.6 | 0.27 | 270 | 312.15 | 22.02 | 277.02 |  |  | 9.59 | 148.9 | 267367.75
2009-09-30 | 4.79 | 0.28 | 280 | 319.75 | 24.24 | 237.4 | 0.01 | 10 | 9.29 | 156.94 | 254463.25
2009-10-01 | 0.59 | 0.27 | 270 | 313.32 | 21.36 | 232.09 |  |  | 9.65 | 150.89 | 264882.63
2009-10-02 | 0.79 | 0.26 | 260 | 314.39 | 21.73 | 231.01 |  |  | 9.53 | 153.29 | 262391.91
2009-10-03 | 0.93 | 0.26 | 260 | 311.85 | 23.18 | 241.94 |  |  | 9.49 | 155.54 | 260086.62
2009-10-04 | 0.91 | 0.26 | 260 | 316.23 | 22.35 | 240.98 |  |  | 9.4 | 151.59 | 269108.43
2009-10-05 | 0.65 | 0.25 | 250 | 310.34 | 21.98 | 234.99 |  |  | 9.63 | 152.23 | 265163.61
2009-10-06 | 1.03 | 0.22 | 220 | 312.65 | 20.84 | 223.69 |  |  | 9.55 | 153.86 | 269626.35
2009-10-07 | 1.11 | 0.26 | 260 | 313.98 | 21.8 | 239.43 | 0.01 | 10 | 9.11 | 159.43 | 265042.09
2009-10-08 | 0.55 | 0.22 | 220 | 320.81 | 20.42 | 244.47 |  |  | 9.45 | 153.02 | 264710.59
2009-10-09 | 0.37 | 0.25 | 250 | 313.91 | 20.84 | 247.92 |  |  | 9.42 | 153.13 | 259552.67
2009-10-10 | 0.92 | 0.18 | 180 | 310.15 | 20.66 | 255.43 |  |  | 9.33 | 154.16 | 265469.35
2009-10-11 | 0.8 | 0.21 | 210 | 310.77 | 20.77 | 250.31 | 0.01 | 10 | 9.26 | 156.74 | 261179.43
2009-10-12 | 0.83 | 0.21 | 210 | 313.52 | 19.76 | 229.77 |  |  | 9.68 | 152.05 | 265832.41
2009-10-13 | 1.09 | 0.29 | 290 | 312.95 | 19.54 | 219.56 |  |  | 10.16 | 153.96 | 262370.61
2009-10-14 | 0.9 | 0.3 | 300 | 315.84 | 19.9 | 231.51 |  |  | 10.3 | 154.28 | 258906.55
2009-10-15 | 0.48 | 0.31 | 310 | 312.64 | 20.18 | 294.81 |  |  | 10.29 | 151.18 | 265036.84
2009-10-16 | 0.35 | 0.29 | 290 | 312.66 | 21.05 | 307.82 |  |  | 9.86 | 150.83 | 263336.3
2009-10-17 | 0.5 | 0.26 | 260 | 313.49 | 20.43 | 271.78 |  |  | 9.86 | 150.42 | 265171.23
2009-10-18 | 0.44 | 0.26 | 260 | 311.62 | 19.82 | 229.56 |  |  | 10.01 | 149.66 | 244177.84
2009-10-19 | 0.55 | 0.28 | 280 | 312.38 | 20.74 | 285.23 |  |  | 9.9 | 150.2 | 224450.88
2009-10-20 | 1.37 | 0.31 | 310 | 312.19 | 21.92 | 352.19 | 0.01 | 10 | 9.45 | 154.31 | 249036.77
2009-10-21 | 0.94 | 0.3 | 300 | 312.31 | 23.07 | 346.63 | 0.01 | 10 | 9.22 | 152.7 | 231108.3
2009-10-22 | 0.67 | 0.21 | 210 | 311.81 | 21.23 | 266.24 |  |  | 9.14 | 148.99 | 251557.78
2009-10-23 | 1.45 | 0.27 | 270 | 312.71 | 22.58 | 328.41 |  |  | 9.55 | 151.09 | 260351.56
2009-10-24 | 1.63 | 0.24 | 240 | 314.65 | 23.94 | 314.08 | 0.01 | 10 | 9.64 | 148.13 | 265159.59
2009-10-25 | 1.61 | 0.26 | 260 | 321.76 | 23.82 | 252.15 | 0.01 | 10 | 9.74 | 148.19 | 263632.25
2009-10-26 | 1.34 | 0.26 | 260 | 312.72 | 24.95 | 233.08 | 0.01 | 10 | 9.81 | 146.77 | 260751.25
2009-10-27 | 1.04 | 0.27 | 270 | 311.49 | 27.2 | 240.51 | 0.01 | 10 | 9.77 | 148.14 | 259073.12
2009-10-28 | 1.04 | 0.24 | 240 | 312.62 | 23.88 | 254.83 | 0.01 | 10 | 9.36 | 150.73 | 253282.22
2009-10-29 | 0.74 | 0.22 | 220 | 350.16 | 27.07 | 289.7 | 0.01 | 10 | 9.36 | 146.87 | 255592.33
2009-10-30 | 0.78 | 0.24 | 240 | 315.15 | 25.24 | 262.96 | 0.01 | 10 | 9.68 | 146.58 | 260613.35
2009-10-31 | 1.58 | 0.23 | 230 | 314.5 | 26.04 | 398.67 | 0.01 | 10 | 9.55 | 151.4 | 252306.98
2009-11-01 | 1.24 | 0.23 | 230 | 314.23 | 27.24 | 367.13 | 0.01 | 10 | 9.3 | 150.39 | 251443.03
2009-11-02 | 0.89 | 0.22 | 220 | 327.39 | 24.38 | 333.09 |  |  | 9.22 | 149.62 | 252385.42
2009-11-03 | 1.93 | 0.25 | 250 | 312.89 | 22.7 | 421.13 |  |  | 9.34 | 148.83 | 261209.62
2009-11-04 | 2.4 | 0.29 | 290 | 319.11 | 28.36 | 493.45 | 0.02 | 20 | 8.98 | 155.81 | 254286.13
2009-11-05 | 1.13 | 0.24 | 240 | 311.83 | 31.05 | 495.28 | 0.02 | 20 | 9.21 | 150.14 | 252962.87
2009-11-06 | 2.39 | 0.28 | 280 | 310.61 | 28.34 | 441.79 | 0.02 | 20 | 9.47 | 157.12 | 255935.69
2009-11-07 | 1.62 | 0.29 | 290 | 311.21 | 28.2 | 398.41 | 0.01 | 10 | 9.46 | 150.18 | 257951.65
2009-11-08 | 1.89 | 0.28 | 280 | 311.42 | 26.59 | 333.65 | 0.01 | 10 | 9.6 | 154.97 | 255069.14
2009-11-09 | 1.84 | 0.29 | 290 | 320.87 | 28.58 | 344.58 | 0.01 | 10 | 9.63 | 152.37 | 253491.36
2009-11-10 | 1.9 | 0.31 | 310 | 319.39 | 27.09 | 372.17 | 0.01 | 10 | 9.65 | 153.81 | 253460.62
2009-11-11 | 2.03 | 0.33 | 330 | 309.75 | 27.8 | 291.39 | 0.02 | 20 | 9.32 | 155.81 | 249649.13
2009-11-12 | 1.48 | 0.28 | 280 | 313.45 | 28.86 | 370.86 | 0.02 | 20 | 9.35 | 150.53 | 252175.15
2009-11-13 | 1.59 | 0.28 | 280 | 312.97 | 26.89 | 300.01 | 0.01 | 10 | 9.62 | 153.26 | 256193.47
2009-11-14 | 1.83 | 0.28 | 280 | 312.21 | 26.47 | 311.81 | 0.01 | 10 | 9.48 | 153.49 | 257470.41
2009-11-15 | 1.82 | 0.3 | 300 | 312.42 | 27.07 | 322.57 | 0.01 | 10 | 9.56 | 154.5 | 254284.06
2009-11-16 | 2.37 | 0.34 | 340 | 315.91 | 25.38 | 387.8 | 0.01 | 10 | 9.36 | 157.91 | 253019.3
2009-11-17 | 1.77 | 0.3 | 300 | 309.58 | 22.36 | 348.34 |  |  | 9.43 | 153.09 | 253295.4
2009-11-18 | 2.01 | 0.31 | 310 | 312.77 | 24.36 | 379.6 | 0.02 | 20 | 9.26 | 158.54 | 248349.2
2009-11-19 | 1.64 | 0.27 | 270 | 316.24 | 25.81 | 381.07 | 0.01 | 10 | 9.56 | 152.92 | 249849.41
2009-11-20 | 1.86 | 0.26 | 260 | 314.01 | 27.99 | 268.69 | 0.01 | 10 | 9.63 | 152.35 | 251729.52
2009-11-21 | 2.01 | 0.18 | 180 | 311.3 | 27.74 | 325.16 | 0.02 | 20 | 9.49 | 155.39 | 249211.9
2009-11-22 | 1.72 | 0.32 | 320 | 315.98 | 20.91 | 256.88 |  |  | 9.6 | 150.88 | 253892.84
2009-11-23 | 2.31 | 0.28 | 280 | 319.93 | 21.54 | 294.19 |  |  | 9.53 | 152.05 | 253860.93
2009-11-24 | 1.24 | 0.29 | 290 | 314.21 | 29.13 | 353.67 | 0.01 | 10 | 9.44 | 151.5 | 253694.03
2009-11-25 | 1.46 | 0.32 | 320 | 309.99 | 31.74 | 356.38 | 0.01 | 10 | 9.35 | 151.35 | 254935.26
2009-11-26 | 2.02 | 0.28 | 280 | 313.81 | 26.63 | 291.45 |  |  | 9.47 | 151.47 | 255473.35
2009-11-27 | 1.86 | 0.2 | 200 | 313.03 | 23.66 | 346.27 |  |  | 9.25 | 155.77 | 247735.86
2009-11-28 | 1.78 | 0.2 | 200 | 313.2 | 20.62 | 275.52 |  |  | 9.47 | 152.27 | 252016.82
2009-11-29 | 2.73 | 0.28 | 280 | 313.84 | 20.55 | 257.15 |  |  | 9.63 | 153.09 | 254058.4
2009-11-30 | 2.79 | 0.31 | 310 | 309.58 | 21.57 | 324.21 |  |  | 9.59 | 153.02 | 252410.15
2009-12-01 | 1.88 | 0.3 | 300 | 314.68 | 21.74 | 346.63 |  |  | 9.68 | 151.01 | 252248.85
2009-12-02 | 1.85 | 0.3 | 300 | 311.48 | 21.44 | 307.97 |  |  | 9.62 | 151.05 | 254434.6
2009-12-03 | 2 | 0.3 | 300 | 310.02 | 23.55 | 329.15 | 0.01 | 10 | 9.21 | 157.63 | 247615.78
2009-12-04 | 1.83 | 0.26 | 260 | 281.82 | 29.19 | 345.17 | 0.01 | 10 | 9.73 | 150.09 | 253248.88
2009-12-05 | 2.24 | 0.25 | 250 | 295.01 | 26.71 | 327.09 | 0.02 | 20 | 8.78 | 154.47 | 229471.77
2009-12-06 | 2.33 | 0.28 | 280 | 311.79 | 27.9 | 366.32 | 0.01 | 10 | 9.35 | 151.73 | 253029.84
2009-12-07 | 3.35 | 0.25 | 250 | 314.62 | 24.46 | 369.66 | 0.01 | 10 | 9.6 | 152.78 | 253333.28
2009-12-08 | 2.73 | 0.21 | 210 | 313.32 | 24.57 | 333.66 | 0.01 | 10 | 9.62 | 152.01 | 251912.62
2009-12-09 | 5.23 | 0.31 | 310 | 311.8 | 27.46 | 378.41 | 0.01 | 10 | 9.66 | 154.03 | 246385.03
2009-12-10 | 2.97 | 0.3 | 300 | 310.85 | 27 | 464.71 | 0.01 | 10 | 9.75 | 152.46 | 238571.52
2009-12-11 | 3.12 | 0.29 | 290 | 308.24 | 24.74 | 398.87 |  |  | 10.02 | 149.59 | 236593.51
2009-12-12 | 2.29 | 0.3 | 300 | 312.01 | 26.27 | 359.38 | 0.01 | 10 | 9.92 | 150.96 | 238346.85
2009-12-13 | 3.02 | 0.33 | 330 | 314.32 | 27.4 | 319.11 | 0.02 | 20 | 9.86 | 156.75 | 239712.01
2009-12-14 | 2.63 | 0.28 | 280 | 313.66 | 27.17 | 311.96 | 0.01 | 10 | 10.07 | 151.86 | 236966.4
2009-12-15 | 3.22 | 0.33 | 330 | 312.87 | 27.6 | 308.72 | 0.01 | 10 | 9.96 | 152.82 | 236684.89
2009-12-16 | 2.13 | 0.27 | 270 | 311.74 | 29.93 | 340.55 | 0.01 | 10 | 9.82 | 147.53 | 232470.55
2009-12-17 | 2.23 | 0.21 | 210 | 311.59 | 30.66 | 438.05 | 0.01 | 10 | 9.7 | 147.68 | 220597.06
2009-12-18 | 2.35 | 0.21 | 210 | 313.62 | 27.98 | 370.35 | 0.01 | 10 | 9.88 | 147.75 | 239356.85
2009-12-19 | 2.59 | 0.26 | 260 | 315.32 | 24.73 | 280.3 | 0.01 | 10 | 10.03 | 147.2 | 254322.17
2009-12-20 | 3.48 | 0.28 | 280 | 331.51 | 23.7 | 259.51 | 0.01 | 10 | 9.85 | 149.92 | 255857.27
2009-12-21 | 4.08 | 0.26 | 260 | 390.24 | 24.13 | 268.06 | 0.03 | 30 | 9.55 | 161.98 | 216588.83
2009-12-22 | 7.03 | 0.28 | 280 | 323.89 | 22.33 | 246.37 | 0.01 | 10 | 9.6 | 154.69 | 251855.1
2009-12-23 | 3.81 | 0.3 | 300 | 340.85 | 20.93 | 234.24 | 0.01 | 10 | 9.76 | 153.92 | 252036.88
2009-12-24 | 1.66 | 0.29 | 290 | 321.33 | 21.86 | 248.39 |  |  | 9.73 | 146.53 | 252778.37
2009-12-25 | 2.49 | 0.27 | 270 | 310.82 | 20.07 | 256.19 |  |  | 9.82 | 148.2 | 248503.88
2009-12-26 | 4.15 | 0.3 | 300 | 314.13 | 21.37 | 251.57 |  |  | 9.97 | 151.3 | 251171.55
2009-12-27 | 3.38 | 0.27 | 270 | 311.91 | 22.18 | 237.47 |  |  | 10.14 | 146.69 | 254761.3
2009-12-28 | 3.36 | 0.22 | 220 | 315.61 | 24.85 | 265.82 | 0.01 | 10 | 9.89 | 149.79 | 254177.15
2009-12-29 | 2.56 | 0.27 | 270 | 313.25 | 25.1 | 245.92 | 0.02 | 20 | 9.55 | 156.51 | 255319.9
2009-12-30 | 2.8 | 0.25 | 250 | 311.55 | 23.28 | 260.31 | 0.01 | 10 | 9.46 | 152.88 | 262589.67
2009-12-31 | 3.36 | 0.26 | 260 | 312.62 | 23.83 | 250.06 | 0.01 | 10 | 9.9 | 150.82 | 264490.75
2010-01-01 | 3.76 | 0.26 | 260 | 312.67 | 21 | 243.71 | 0.01 | 10 | 9.87 | 155.11 | 256118.54
2010-01-02 | 3.96 | 0.28 | 280 | 510.52 | 20.2 | 224.15 |  |  | 10.25 | 153.21 | 253601.89
2010-01-03
2010-01-04
2010-01-05
2010-01-06
2010-01-07
2010-01-08
2010-01-09 | 104.19 |  |  | 234.79 | 6.35 | 11.11 |  |  | 11.03 | 142.59 | 186543.95
2010-01-10 | 14.02 | 0.24 | 240 | 336.13 | 22.04 | 225.15 | 0.02 | 20 | 10.1 | 163.76 | 251963.64
2010-01-11 | 4.26 | 0.14 | 140 | 327.2 | 18.39 | 237.22 |  |  | 10.91 | 151.52 | 249964.33
2010-01-12 | 2.88 | 0.28 | 280 | 322.03 | 23.66 | 339.25 | 0.01 | 10 | 10.07 | 157.44 | 234418.9
2010-01-13 | 3.68 | 0.24 | 240 | 424.39 | 23.35 | 348.6 |  |  | 10.75 | 151.48 | 240400.42
2010-01-14 | 3.94 | 0.31 | 310 | 339.1 | 27.39 | 378.86 | 0.01 | 10 | 10.22 | 155.08 | 245003.21
2010-01-15 | 2.97 | 0.32 | 320 | 340.62 | 26.38 | 504.89 |  |  | 10.65 | 148.64 | 257991.42
2010-01-16 | 2.18 | 0.37 | 370 | 332.25 | 26.85 | 515.43 |  |  | 10.68 | 147.6 | 257856.65
2010-01-17 | 3.54 | 0.38 | 380 | 333.85 | 31.5 | 536.57 | 0.01 | 10 | 10.57 | 153.92 | 267225.65
2010-01-18 | 2.87 | 0.36 | 360 | 345.86 | 29.36 | 443.99 | 0.01 | 10 | 10.59 | 153.71 | 263210.31
2010-01-19 | 2.54 | 0.32 | 320 | 338.21 | 28.77 | 419.17 | 0.01 | 10 | 10.64 | 149.86 | 262990.14
2010-01-20 | 4.47 | 0.28 | 280 | 423.38 | 27.49 | 463.93 | 0.01 | 10 | 10.65 | 156.45 | 257557.59
2010-01-21 | 5.09 | 0.27 | 270 | 371.97 | 25.49 | 506.45 |  |  | 10.93 | 150.93 | 259976.98
2010-01-22 | 4.98 | 0.27 | 270 | 331.85 | 25.03 | 366.07 |  |  | 11.16 | 152.95 | 251577.65
2010-01-23 | 3.95 | 0.24 | 240 | 486.73 | 26.43 | 381.27 |  |  | 11.2 | 153.06 | 222610.93
2010-01-24 | 1.01 | 0.23 | 230 | 298.02 | 29.86 | 388.28 | 0.02 | 20 | 12.86 | 166.4 | 136539.55
2010-01-25
2010-01-26
2010-01-27
2010-01-28
2010-01-29
2010-01-30
2010-01-31
2010-02-01
2010-02-02
2010-02-03
2010-02-04
2010-02-05
2010-02-06
2010-02-07
2010-02-08
2010-02-09
2010-02-10
2010-02-11
2010-02-12
2010-02-13
2010-02-14
2010-02-15
2010-02-16
2010-02-17
2010-02-18
2010-02-19
2010-02-20
2010-02-21
2010-02-22
2010-02-23
2010-02-24
2010-02-25
2010-02-26
2010-02-27
2010-02-28
2010-03-01
2010-03-02
2010-03-03 | 10.04 | 0.31 | 310 | 198.71 | 22.96 | 192.52 | 0.03 | 30 | 8.52 | 191.21 | 208175.23
2010-03-04 | 15.29 | 0.28 | 280 | 563.39 | 20.54 | 198.36 | 0.01 | 10 | 9.75 | 162.52 | 223458.47
2010-03-05 | 9.26 | 0.25 | 250 | 300.24 | 17.67 | 173.96 |  |  | 10.37 | 142.91 | 240195.63
2010-03-06 | 8.47 | 0.25 | 250 | 303.17 | 17.93 | 178.52 |  |  | 10 | 144.76 | 238244.47
2010-03-07 | 8.36 | 0.22 | 220 | 306.35 | 18.55 | 190 |  |  | 10.21 | 145.89 | 239569.88
2010-03-08 | 7.95 | 0.21 | 210 | 319.36 | 19.58 | 190.64 | 0.01 | 10 | 10.09 | 147.24 | 245517.55
2010-03-09 | 5.75 | 0.21 | 210 | 328.94 | 19.01 | 206.12 |  |  | 10.04 | 139.23 | 248623.93
2010-03-10 | 6.53 | 0.26 | 260 | 318.08 | 19.77 | 213.26 |  |  | 9.71 | 144.85 | 248052.84
2010-03-11 | 7.51 | 0.26 | 260 | 328.2 | 21.34 | 230.94 |  |  | 9.32 | 150.09 | 247782.96
2010-03-12 | 7.09 | 0.27 | 270 | 325.5 | 20.87 | 226.98 | 0.01 | 10 | 9.19 | 152.56 | 249249.9
2010-03-13 | 5.58 | 0.26 | 260 | 327.58 | 20.47 | 226.04 |  |  | 9.17 | 149.02 | 247460.46
2010-03-14 | 4.29 | 0.26 | 260 | 328.18 | 21.66 | 230.54 |  |  | 8.93 | 148.45 | 242867.56
2010-03-15 | 5.54 | 0.3 | 300 | 326.19 | 21.3 | 234.16 |  |  | 9.19 | 148.46 | 248770.17
2010-03-16 | 6.59 | 0.29 | 290 | 327.97 | 21.12 | 234.13 |  |  | 9.42 | 144.66 | 252392.28
2010-03-17 | 7.86 | 0.28 | 280 | 327.45 | 19.76 | 191.27 | 0.01 | 10 | 9.52 | 150.72 | 258065.46
2010-03-18 | 6.85 | 0.22 | 220 | 329.62 | 17.22 | 206.97 |  |  | 9.57 | 142.96 | 271989.56
2010-03-19 | 7.42 | 0.24 | 240 | 336.92 | 20 | 240.41 | 0.01 | 10 | 9.29 | 151.56 | 265420.16
2010-03-20 | 8.39 | 0.25 | 250 | 325.33 | 21.04 | 209.42 |  |  | 9.5 | 152.24 | 261775.35
2010-03-21 | 7.03 | 0.22 | 220 | 325.72 | 24.97 | 298.85 | 0.01 | 10 | 9.24 | 152.73 | 252314.83
2010-03-22 | 7.76 | 0.21 | 210 | 329.91 | 25.03 | 294.77 | 0.01 | 10 | 9.57 | 152.37 | 257594.31
2010-03-23 | 7.69 | 0.24 | 240 | 312.6 | 25.6 | 281.68 | 0.01 | 10 | 9.62 | 152.77 | 259624.37
2010-03-24 | 8 | 0.25 | 250 | 324.48 | 25.64 | 236.43 | 0.02 | 20 | 9.5 | 150.26 | 276426.26
2010-03-25 | 8.01 | 0.22 | 220 | 321.36 | 24.98 | 259.73 | 0.02 | 20 | 9.73 | 146.54 | 291028.77
2010-03-26 | 6.84 | 0.22 | 220 | 324.24 | 25.81 | 266.29 | 0.01 | 10 | 9.65 | 143.07 | 277926.08
2010-03-27 | 6.77 | 0.28 | 280 | 320.67 | 26.2 | 250.16 | 0.01 | 10 | 9.7 | 143.13 | 258075.97
2010-03-28 | 7.44 | 0.28 | 280 | 318.85 | 24.06 | 239.05 | 0.01 | 10 | 9.85 | 142.37 | 265200.96
2010-03-29 | 4.13 | 0.33 | 330 | 325.13 | 25.28 | 268.62 | 0.05 | 50 | 8.89 | 164.49 | 210251.89
2010-03-30 | 6.36 | 0.27 | 270 | 317.29 | 23.42 | 259.5 | 0.01 | 10 | 9.48 | 145.6 | 255112.54
2010-03-31 | 6.53 | 0.24 | 240 | 316.23 | 23.08 | 256.52 | 0.01 | 10 | 9.65 | 142.62 | 250012.67
2010-04-01 | 6.48 | 0.28 | 280 | 317.98 | 22.81 | 231.73 |  |  | 9.56 | 141.2 | 259303.67
2010-04-02 | 6.11 | 0.27 | 270 | 317.81 | 22.2 | 209.34 | 0.01 | 10 | 9.57 | 141.47 | 268164.73
2010-04-03 | 7 | 0.28 | 280 | 316.4 | 23.42 | 206.69 | 0.01 | 10 | 9.44 | 145.36 | 268166.57
2010-04-04 | 5.84 | 0.23 | 230 | 314.74 | 26.24 | 215.41 | 0.01 | 10 | 9.37 | 142.01 | 262443.63
2010-04-05 | 6.87 | 0.2 | 200 | 318.53 | 25.43 | 210.59 | 0.01 | 10 | 9.58 | 142.38 | 248502.03
2010-04-06 | 7.64 | 0.21 | 210 | 318.77 | 27.24 | 271.21 | 0.01 | 10 | 9.56 | 142.52 | 270687.42
2010-04-07 | 6.68 | 0.22 | 220 | 317.05 | 29.01 | 265.01 | 0.01 | 10 | 9.54 | 141.8 | 276929.99
2010-04-08 | 5.56 | 0.24 | 240 | 318.19 | 26.49 | 221.65 | 0.01 | 10 | 9.51 | 142.03 | 257937.27
2010-04-09 | 6.91 | 0.24 | 240 | 321.06 | 26.92 | 202.7 | 0.02 | 20 | 9.5 | 147.09 | 277865.6
2010-04-10 | 5.91 | 0.22 | 220 | 318.35 | 26.01 | 242.39 | 0.01 | 10 | 9.47 | 141.05 | 266952.5
2010-04-11 | 15.05 | 0.38 | 380 | 235.07 | 26.75 | 495.7 | 0.03 | 30 | 8.07 | 158.36 | 210312.03
2010-04-12 | 9.77 | 0.14 | 140 | 321.08 | 26.89 | 296.85 | 0.02 | 20 | 8.89 | 143.55 | 271610.8
2010-04-13 | 4.49 | 0.13 | 130 | 311.48 | 28.84 | 328.98 | 0.01 | 10 | 9.21 | 138.51 | 277615.92
2010-04-14 | 4.28 | 0.21 | 210 | 316.9 | 29.98 | 370.86 | 0.01 | 10 | 9.03 | 137.43 | 272435.99
2010-04-15 | 4.76 | 0.18 | 180 | 312.28 | 31.65 | 420.75 | 0.01 | 10 | 9.08 | 136.09 | 280398.11
2010-04-16 | 6.98 | 0.21 | 210 | 314.98 | 32.2 | 364.38 | 0.03 | 30 | 9.02 | 150.82 | 277934.75
2010-04-17 | 5.1 | 0.21 | 210 | 316.18 | 32.28 | 508.11 |  |  | 9.04 | 139.52 | 280377.88
2010-04-18 | 5.79 | 0.13 | 130 | 312.72 | 30.72 | 420.25 | 0.01 | 10 | 9.01 | 139.65 | 271224.84
2010-04-19 | 6.55 | 0.16 | 160 | 312.2 | 30.28 | 403.19 |  |  | 9.1 | 139.43 | 268880.94
2010-04-20 | 7.6 | 0.28 | 280 | 311.05 | 31.57 | 416.09 | 0.03 | 30 | 8.76 | 152.69 | 267715.39
2010-04-21 | 5.87 | 0.2 | 200 | 312.14 | 30.32 | 442.68 |  |  | 9.17 | 138.27 | 271058.08
2010-04-22 | 6.61 | 0.16 | 160 | 311.69 | 31.98 | 424.24 | 0.01 | 10 | 9.12 | 138.59 | 282988.22
2010-04-23 | 6.79 | 0.18 | 180 | 314.65 | 32.27 | 465.47 | 0.01 | 10 | 9.36 | 139.36 | 312416.83
2010-04-24 | 7 | 0.17 | 170 | 313.16 | 32.16 | 396.77 | 0.01 | 10 | 9.3 | 138.81 | 305718.03
2010-04-25 | 7.27 | 0.19 | 190 | 312.07 | 32.53 | 487.09 | 0.01 | 10 | 9.25 | 139.53 | 309839.41
2010-04-26 | 7.35 | 0.14 | 140 | 311.66 | 32.8 | 383.88 | 0.01 | 10 | 9.33 | 138.39 | 306589.84
2010-04-27 | 6.8 | 0.21 | 210 | 315.24 | 34.19 | 417.14 | 0.01 | 10 | 9.25 | 138.47 | 309106.01
2010-04-28 | 7.1 | 0.14 | 140 | 313.93 | 34.21 | 418.57 | 0.01 | 10 | 9.3 | 138.82 | 286948.73
2010-04-29 | 9.09 | 0.31 | 310 | 314.74 | 33.57 | 447.84 | 0.03 | 30 | 9.22 | 150.08 | 263294.44
2010-04-30 | 7.11 | 0.18 | 180 | 306.43 | 35.11 | 528.3 | 0.01 | 10 | 9.46 | 138.73 | 267415.85
2010-05-01 | 7.34 | 0.2 | 200 | 316.27 | 33.76 | 519.29 | 0.01 | 10 | 9.42 | 140.95 | 188194.1
2010-05-02 | 6.78 | 0.18 | 180 | 312.04 | 35.16 | 533.59 | 0.01 | 10 | 9.34 | 139.84 | 184932.29
2010-05-03 | 7.69 | 0.16 | 160 | 317.88 | 32.19 | 507.7 | 0.01 | 10 | 9.36 | 140.53 | 166403.6
2010-05-04 | 8.12 | 0.17 | 170 | 313.38 | 28.21 | 407.42 | 0.01 | 10 | 9.47 | 140.5 | 203950.53
2010-05-05 | 8.71 | 0.29 | 290 | 312.52 | 31.55 | 426.33 | 0.02 | 20 | 9.28 | 145.78 | 235195.5
2010-05-06 | 8.41 | 0.2 | 200 | 318.84 | 32.87 | 604.3 | 0.01 | 10 | 9.3 | 143.16 | 221926.52
2010-05-07 | 7.71 | 0.21 | 210 | 314.13 | 32.74 | 465.48 | 0.01 | 10 | 9.48 | 140.06 | 177162.03
2010-05-08 | 7.89 | 0.21 | 210 | 312.71 | 30.95 | 363.9 | 0.01 | 10 | 9.53 | 144.65 | 174763.17
2010-05-09 | 7.19 | 0.21 | 210 | 314.65 | 31.58 | 400.93 | 0.01 | 10 | 9.48 | 143.13 | 189360.92
2010-05-10 | 7.07 | 0.23 | 230 | 313.15 | 31.99 | 409.56 | 0.01 | 10 | 9.33 | 140.94 | 175946.98
2010-05-11 | 7.36 | 0.26 | 260 | 343.21 | 32.7 | 431.02 | 0.01 | 10 | 9.24 | 140.48 | 177851.99
2010-05-12 | 8.27 | 0.37 | 370 | 314.26 | 35 | 434.25 | 0.02 | 20 | 9.1 | 149.89 | 165109.41
2010-05-13 | 7.06 | 0.29 | 290 | 311.63 | 32.27 | 391.1 | 0.01 | 10 | 9.35 | 142.51 | 194691.47
2010-05-14 | 7.49 | 0.27 | 270 | 311.62 | 34.26 | 440.56 | 0.01 | 10 | 9.33 | 143.04 | 210578.69
2010-05-15 | 7.59 | 0.27 | 270 | 309.64 | 30.24 | 330.32 | 0.01 | 10 | 9.37 | 141.37 | 202757.2
2010-05-16 | 8.35 | 0.28 | 280 | 311.19 | 29.02 | 407.39 |  |  | 9.44 | 143.19 | 192924.14
2010-05-17 | 8.27 | 0.22 | 220 | 312.04 | 31.9 | 411.3 | 0.01 | 10 | 9.44 | 141.38 | 206968.89
2010-05-18 | 8.05 | 0.17 | 170 | 316.53 | 31.49 | 440.13 | 0.01 | 10 | 9.38 | 141.57 | 205864.02
2010-05-19 | 6.26 | 0.2 | 200 | 304.7 | 32.88 | 461.31 | 0.03 | 30 | 9.52 | 151.95 | 193629.81
2010-05-20 | 3.88 | 0.1 | 100 | 311.01 | 36.08 | 479.52 | 0.01 | 10 | 9.34 | 144.83 | 197255.83
2010-05-21 | 3.35 | 0.05 | 50 | 313.79 | 37.9 | 541.09 | 0.01 | 10 | 9.57 | 143.24 | 200679.05
2010-05-22 | 2.81 | 0.06 | 60 | 313.88 | 35.04 | 535.18 | 0.01 | 10 | 9.61 | 142.81
2010-05-23 | 2.65 | 0.11 | 110 | 313.21 | 33.49 | 434.74 | 0.01 | 10 | 9.51 | 142.91
2010-05-24 | 2.41 | 0.12 | 120 | 320.55 | 33.75 | 524.17 | 0.01 | 10 | 9.41 | 141.58
2010-05-25 | 2.76 | 0.18 | 180 | 308.74 | 37.96 | 520.51 | 0.01 | 10 | 9.45 | 142.79
2010-05-26 | 3.86 | 0.22 | 220 | 315.24 | 38.67 | 586.59 | 0.03 | 30 | 9.18 | 151.44
2010-05-27 | 2.56 | 0.19 | 190 | 315.47 | 40.36 | 709.39 | 0.01 | 10 | 9.34 | 143.22
2010-05-28 | 3.3 | 0.17 | 170 | 319.74 | 40.13 | 659.96 | 0.02 | 20 | 9.47 | 146.25
2010-05-29 | 2.06 | 0.28 | 280 | 323.2 | 35.65 | 483.19 | 0.01 | 10 | 9.64 | 140.34
2010-05-30 | 2.99 | 0.16 | 160 | 322.18 | 37.09 | 568.9 | 0.01 | 10 | 9.47 | 142.06
2010-05-31
2010-06-01 | 18.5 | 0.24 | 240 | 347.92 | 39.49 | 389.29 | 0.08 | 80 | 8.1 | 163.91 | 176874.44
2010-06-02 | 15.44 | 0.15 | 150 | 406.44 | 32.7 | 357.6 | 0.02 | 20 | 9.33 | 145.54 | 256093.42
2010-06-03 | 6.7 | 0.09 | 90 | 335 | 37.76 | 412.3 | 0.01 | 10 | 9.68 | 139.81 | 260858.61
2010-06-04 | 5.29 | 0.09 | 90 | 332.9 | 37.2 | 460.47 | 0.01 | 10 | 9.69 | 139.72 | 260944.72
2010-06-05 | 6.46 | 0.12 | 120 | 320.11 | 33.1 | 390.92 |  |  | 9.77 | 139.58 | 260231.56
2010-06-06 | 3.58 | 0.07 | 70 | 313.46 | 34.1 | 400.97 |  |  | 9.74 | 141.5 | 257500.55
2010-06-07 | 4.13 | 0.08 | 80 | 329.79 | 33.25 | 401.36 |  |  | 9.8 | 140.86 | 263932.85
2010-06-08 | 3.86 | 0.1 | 100 | 334.77 | 34.57 | 441.86 | 0.01 | 10 | 9.57 | 139.98 | 276947.26
2010-06-09 | 4.73 | 0.14 | 140 | 334.63 | 36.96 | 445.14 | 0.02 | 20 | 9.57 | 145.32 | 277778.14
2010-06-10 | 3.61 | 0.14 | 140 | 333.8 | 36.98 | 465.51 | 0.01 | 10 | 9.35 | 140.9 | 275363.65
2010-06-11 | 4.12 | 0.16 | 160 | 322.04 | 33.75 | 398.26 | 0.01 | 10 | 9.38 | 143.94 | 273797.31
2010-06-12 | 4.62 | 0.14 | 140 | 322.99 | 31.42 | 363.33 | 0.01 | 10 | 9.58 | 139.73 | 280850.7
2010-06-13 | 5.19 | 0.16 | 160 | 324.4 | 30.93 | 397.54 |  |  | 9.59 | 140.26 | 279791.38
2010-06-14 | 4.45 | 0.13 | 130 | 325.42 | 30.46 | 365.78 |  |  | 9.65 | 141.6 | 277656.2
2010-06-15 | 3.91 | 0.19 | 190 | 327.84 | 29.55 | 320.76 |  |  | 9.62 | 140.61 | 280116.75
2010-06-16 | 4.5 | 0.17 | 170 | 321.91 | 31.29 | 359.07 | 0.01 | 10 | 9.54 | 142.51 | 282703.77
2010-06-17 | 4.17 | 0.16 | 160 | 327.38 | 35.25 | 413.08 | 0.01 | 10 | 9.54 | 140.86 | 286371.45
2010-06-18 | 4.17 | 0.17 | 170 | 323.88 | 32.52 | 409.65 | 0.01 | 10 | 9.55 | 141.95 | 285001.98
2010-06-19 | 4.56 | 0.16 | 160 | 337.85 | 31.48 | 409.94 | 0.02 | 20 | 9.66 | 141.86 | 288807.62
2010-06-20 | 4.48 | 0.17 | 170 | 344.44 | 31.17 | 351.29 | 0.02 | 20 | 9.63 | 141.76 | 288752.91
2010-06-21 | 4.13 | 0.17 | 170 | 330.79 | 31.19 | 347.59 | 0.01 | 10 | 9.73 | 141.53 | 284846.49
2010-06-22 | 4.01 | 0.16 | 160 | 324.96 | 33.15 | 388.42 | 0.01 | 10 | 9.4 | 142.47 | 284506.96
2010-06-23 | 5.68 | 0.25 | 250 | 324.92 | 33.39 | 385.28 | 0.03 | 30 | 9.25 | 151.55 | 280678.82
2010-06-24 | 4.75 | 0.16 | 160 | 340.67 | 28.47 | 415.88 | 0.01 | 10 | 9.44 | 143.23 | 282826.61
2010-06-25 | 4.96 | 0.27 | 270 | 328.07 | 29.59 | 376.87 | 0.02 | 20 | 9.53 | 147.73 | 279106.33
2010-06-26 | 4.9 | 0.22 | 220 | 346.74 | 30.1 | 346.67 | 0.03 | 30 | 9.7 | 143.72 | 282606.57
2010-06-27 | 4.87 | 0.21 | 210 | 328.44 | 25.07 | 323 | 0.03 | 30 | 9.69 | 143.24 | 282741.42
2010-06-28 | 4.2 | 0.18 | 180 | 351.15 | 25.45 | 312.23 | 0.02 | 20 | 9.6 | 142.44 | 282327.91
2010-06-29 | 6.54 | 0.18 | 180 | 326.82 | 25.76 | 362.14 | 0.02 | 20 | 9.75 | 142.93 | 281108.76
2010-06-30 | 7.7 | 0.18 | 180 | 324.53 | 33.22 | 446.6 | 0.03 | 30 | 9.51 | 149.21 | 279845.76
2010-07-01 | 4.46 | 0.17 | 170 | 329.75 | 36.14 | 439.17 | 0.02 | 20 | 9.54 | 144.07 | 281401.32
2010-07-02 | 3.7 | 0.09 | 90 | 322.56 | 33.89 | 469.4 | 0.02 | 20 | 9.54 | 143.78 | 282174.16
2010-07-03 | 3.93 | 0.11 | 110 | 322.51 | 32.65 | 365.74 | 0.01 | 10 | 9.69 | 144.12 | 286325.38
2010-07-04 | 4.48 | 0.08 | 80 | 324.73 | 31.71 | 341.44 | 0.01 | 10 | 9.8 | 144.03 | 287669.11
2010-07-05 | 5.44 | 0.15 | 150 | 352.18 | 27.26 | 287.89 | 0.01 | 10 | 9.68 | 143.49 | 283827.52
2010-07-06 | 4.33 | 0.21 | 210 | 322.63 | 26.31 | 330.06 |  |  | 9.75 | 144.24 | 281293.68
2010-07-07 | 4.12 | 0.3 | 300 | 316.95 | 28.97 | 323.29 | 0.02 | 20 | 9.65 | 149.37 | 274906.38
2010-07-08 | 2.65 | 0.27 | 270 | 322.13 | 27.95 | 323.12 | 0.01 | 10 | 9.51 | 142.63 | 277169.31
2010-07-09 | 3.13 | 0.27 | 270 | 324.31 | 29.02 | 332.36 | 0.01 | 10 | 9.64 | 145.34 | 282510.74
2010-07-10 | 3.54 | 0.24 | 240 | 325.75 | 30.98 | 339.72 | 0.02 | 20 | 9.43 | 150.29 | 270204.02
2010-07-11 | 3.03 | 0.14 | 140 | 318.18 | 34.57 | 375.75 | 0.02 | 20 | 9.46 | 144.29 | 276981.17
2010-07-12 | 2.98 | 0.17 | 170 | 326.52 | 28.05 | 333.87 | 0.01 | 10 | 9.4 | 142.51 | 276656.78
2010-07-13 | 2.81 | 0.16 | 160 | 322.88 | 26.04 | 370.78 | 0.01 | 10 | 9.48 | 142.05 | 278488.48
2010-07-14 | 2.86 | 0.09 | 90 | 328.01 | 30.32 | 407.41 | 0.02 | 20 | 9.45 | 143.91 | 281077.12
2010-07-15 | 3.47 | 0.13 | 130 | 324.89 | 34.97 | 362.18 | 0.02 | 20 | 9.56 | 144.28 | 287294.39
2010-07-16 | 3.28 | 0.04 | 40 | 329.22 | 35.46 | 405.74 | 0.02 | 20 | 9.39 | 145.38 | 285502.46
2010-07-17 | 3.79 | 0.06 | 60 | 332.36 | 29.94 | 393.64 | 0.01 | 10 | 9.57 | 144.66 | 281929.28
2010-07-18 | 3.84 | 0.17 | 170 | 323.23 | 29.05 | 450.52 | 0.01 | 10 | 9.85 | 143.8 | 272215.91
2010-07-19 | 3.18 | 0.14 | 140 | 322.98 | 29.47 | 365.06 | 0.01 | 10 | 9.59 | 141.96 | 276249.49
2010-07-20 | 3.82 | 0.07 | 70 | 324.92 | 28.76 | 344.58 | 0.01 | 10 | 9.65 | 145.16 | 285246.83
2010-07-21 | 4.68 | 0.09 | 90 | 323.4 | 29.2 | 338.29 | 0.02 | 20 | 9.53 | 151.33 | 281963.56
2010-07-22 | 4.63 | 0.1 | 100 | 322.17 | 52.92 | 525.9 | 0.01 | 10 | 9.63 | 146.79 | 288338.17
2010-07-23 | 4.05 | 0.08 | 80 | 323.88 | 27.46 | 329.87 | 0.01 | 10 | 9.56 | 146.35 | 284918.57
2010-07-24 | 4 | 0.06 | 60 | 319.67 | 26.79 | 324.26 | 0.01 | 10 | 9.78 | 145.87 | 287284.25
2010-07-25 | 3.9 | 0.1 | 100 | 320.49 | 25.08 | 282.31 | 0.01 | 10 | 9.63 | 144.53 | 287752.49
2010-07-26 | 3.58 | 0.06 | 60 | 322.76 | 33.67 | 416.97 | 0.01 | 10 | 9.68 | 144.42 | 284975.59
2010-07-27 | 3.58 | 0.09 | 90 | 321.08 | 28.64 | 343.64 | 0.01 | 10 | 9.39 | 146.65 | 281325.95
2010-07-28 | 4.51 | 0.09 | 90 | 327.23 | 28.08 | 337.88 | 0.01 | 10 | 9.44 | 150.76 | 287829.64
2010-07-29 | 3.4 | 0.1 | 100 | 321.81 | 27.97 | 284.01 | 0.01 | 10 | 9.65 | 143.62 | 282891.48
2010-07-30 | 3.88 | 0.14 | 140 | 323.32 | 29.98 | 293.59 | 0.01 | 10 | 9.48 | 145.95 | 284773.04
2010-07-31 | 3.81 | 0.16 | 160 | 323.87 | 31.9 | 304.61 | 0.01 | 10 | 9.41 | 145.95 | 294148.2
2010-08-01 | 3.57 | 0.18 | 180 | 323.44 | 30.16 | 320.27 | 0.01 | 10 | 9.48 | 146.06 | 292732.66
2010-08-02 | 3.56 | 0.12 | 120 | 322.25 | 29.54 | 362.02 | 0.01 | 10 | 9.28 | 145.08 | 289667.99
2010-08-03 | 3.88 | 0.13 | 130 | 321.2 | 29.09 | 351.03 | 0.01 | 10 | 9.19 | 146.14 | 285263.84
2010-08-04 | 4.54 | 0.11 | 110 | 327.48 | 29.31 | 391.07 | 0.02 | 20 | 9.14 | 150.4 | 282684.29
2010-08-05
2010-08-06 | 3.53 | 0.1 | 100 | 321.05 | 27.77 | 332.3 | 0.03 | 30 | 9.24 | 150.2 | 276747.32
2010-08-07 | 4.15 | 0.06 | 60 | 323.8 | 26.19 | 338.36 | 0.02 | 20 | 9.5 | 146.26 | 289202.37
2010-08-08 | 4.41 | 0.07 | 70 | 322.71 | 29.78 | 394.13 | 0.02 | 20 | 9.45 | 144.84 | 290934.69
2010-08-09 | 3.45 | 0.11 | 110 | 324.01 | 29.59 | 418.68 | 0.01 | 10 | 9.36 | 144.89 | 289190.49
2010-08-10 | 3.91 | 0.07 | 70 | 323.21 | 29.53 | 348.06 | 0.02 | 20 | 9.24 | 146.59 | 287760.11
2010-08-11 | 4.97 | 0.12 | 120 | 326.4 | 28.77 | 337.61 | 0.03 | 30 | 9.22 | 151.36 | 289243.27
2010-08-12 | 3.77 | 0.12 | 120 | 324.03 | 32.43 | 370.12 | 0.02 | 20 | 9.25 | 146.87 | 285806.65
2010-08-13 | 3.71 | 0.08 | 80 | 321.35 | 33.27 | 332.23 | 0.02 | 20 | 9.24 | 148.49 | 281298.6
2010-08-14 | 5.03 | 0.05 | 50 | 322.98 | 31.68 | 275.07 | 0.02 | 20 | 9.4 | 147.71 | 285284.82
2010-08-15 | 6.62 | 0.04 | 40 | 323.27 | 31.34 | 270.86 | 0.02 | 20 | 9.26 | 146.06 | 285977.92
2010-08-16 | 6.97 | 0.07 | 70 | 322.65 | 29.74 | 275.08 | 0.01 | 10 | 9.18 | 147.77 | 283602.08
2010-08-17 | 5.26 | 0.06 | 60 | 322.63 | 32.4 | 372.27 | 0.02 | 20 | 9.08 | 149.56 | 277816.05
2010-08-18 | 7.04 | 0.07 | 70 | 323.5 | 32.76 | 382.17 | 0.03 | 30 | 9.23 | 151.45 | 283780.06
2010-08-19 | 3.35 | 0.06 | 60 | 327.52 | 35.97 | 449.5 | 0.02 | 20 | 9.03 | 146.81 | 278808.05
2010-08-20 | 3.58 | 0.05 | 50 | 321.98 | 37.13 | 459.86 | 0.02 | 20 | 9.25 | 146.28 | 280968.32
2010-08-21 | 3.23 | 0.06 | 60 | 325.18 | 34.42 | 423.83 | 0.01 | 10 | 9.09 | 144.77 | 280763.03
2010-08-22 | 3.77 | 0.08 | 80 | 322.51 | 34 | 398.79 | 0.02 | 20 | 9.06 | 148.66 | 281348.65
2010-08-23 | 3.72 | 0.11 | 110 | 322.69 | 30.13 | 392.74 | 0.01 | 10 | 9.06 | 144.76 | 286720.01
2010-08-24 | 4.03 | 0.16 | 160 | 323.28 | 31.93 | 344.67 | 0.02 | 20 | 9.07 | 153.52 | 282945.76
2010-08-25 | 2.79 | 0.12 | 120 | 319.43 | 36.57 | 385.17 | 0.03 | 30 | 9.18 | 153.82 | 279397.75
2010-08-26 | 2.86 | 0.15 | 150 | 324.78 | 47.65 | 593.77 | 0.03 | 30 | 9.03 | 157 | 280061.8
2010-08-27 | 2.6 | 0.09 | 90 | 323.57 | 41.3 | 556.95 | 0.02 | 20 | 9.34 | 153.94 | 289614.23
2010-08-28 | 2.55 | 0.11 | 110 | 321.71 | 36.81 | 403.76 | 0.01 | 10 | 9.68 | 154.21 | 288103.76
2010-08-29 | 2.14 | 0.1 | 100 | 322.43 | 33.75 | 349.14 | 0.01 | 10 | 9.6 | 154.95 | 286710.43
2010-08-30 | 2.01 | 0.16 | 160 | 325 | 32.64 | 391.4 | 0.01 | 10 | 9.71 | 153.13 | 287415.51
2010-08-31 | 2.33 | 0.26 | 260 | 322.78 | 31.63 | 338.6 |  |  | 9.67 | 155.1 | 283022.87
2010-09-01 | 2.19 | 0.28 | 280 | 323.3 | 35.34 | 382.96 | 0.01 | 10 | 9.62 | 153.4 | 282147.63
2010-09-02 | 2.42 | 0.33 | 330 | 323.64 | 34.47 | 344.42 | 0.01 | 10 | 9.61 | 158.48 | 279674.04
2010-09-03 | 1.89 | 0.3 | 300 | 322.47 | 34.59 | 335.48 | 0.01 | 10 | 9.65 | 149.49 | 286093.12
2010-09-04 | 1.91 | 0.28 | 280 | 324.47 | 35.03 | 350.18 | 0.01 | 10 | 9.57 | 148.84 | 289638.04
2010-09-05 | 2.23 | 0.32 | 320 | 321.61 | 31.67 | 304.02 |  |  | 9.79 | 148.35 | 292393.78
2010-09-06 | 2.31 | 0.32 | 320 | 323.47 | 29.44 | 302.99 | 0.01 | 10 | 9.8 | 147.18 | 295875.83
2010-09-07 | 2.54 | 0.28 | 280 | 326.72 | 29.64 | 348.29 |  |  | 9.84 | 146.4 | 300969.99
2010-09-08 | 2.94 | 0.31 | 310 | 333.58 | 30.96 | 340.05 | 0.02 | 20 | 9.82 | 154.3 | 293804.57
2010-09-09 | 2.35 | 0.31 | 310 | 324.07 | 32.62 | 316.56 | 0.01 | 10 | 9.93 | 152.42 | 291963.25
2010-09-10 | 2.26 | 0.29 | 290 | 323.02 | 34.62 | 309.69 | 0.01 | 10 | 9.75 | 152.35 | 284175.25
2010-09-11 | 2.25 | 0.31 | 310 | 324.32 | 30.64 | 286.07 | 0.01 | 10 | 9.64 | 148.26 | 287396.38
2010-09-12 | 2.06 | 0.3 | 300 | 322.96 | 26.56 | 271.6 | 0.01 | 10 | 9.62 | 147.78 | 283612.2
2010-09-13 | 1.85 | 0.24 | 240 | 323.79 | 29.58 | 423.23 | 0.01 | 10 | 9.73 | 147.51 | 288820.61
2010-09-14 | 1.7 | 0.25 | 250 | 323.69 | 34.65 | 678.63 | 0.01 | 10 | 9.75 | 141.74 | 293587.19
2010-09-15 | 2.58 | 0.34 | 340 | 323.06 | 32.61 | 405.22 | 0.02 | 20 | 9.46 | 150.51 | 284601.68
2010-09-16 | 1.49 | 0.25 | 250 | 322.49 | 38.52 | 692.13 | 0.01 | 10 | 9.39 | 140.28 | 286601.88
2010-09-17 | 1.7 | 0.31 | 310 | 321.65 | 38.34 | 613.3 | 0.01 | 10 | 9.66 | 140.79 | 294147.69
2010-09-18 | 2.05 | 0.32 | 320 | 328.28 | 37.35 | 568.49 | 0.01 | 10 | 9.74 | 142.28 | 293480.38
2010-09-19 | 2.3 | 0.27 | 270 | 313.51 | 35.86 | 597.71 | 0.01 | 10 | 9.63 | 148.7 | 288679.41
2010-09-20 | 2.18 | 0.32 | 320 | 319.19 | 35.68 | 535.09 | 0.01 | 10 | 9.52 | 145.4 | 289210.06
2010-09-21 | 2.37 | 0.39 | 390 | 323.51 | 31.38 | 338.54 | 0.01 | 10 | 9.78 | 141.22 | 296941.19
2010-09-22 | 1.95 | 0.4 | 400 | 324.67 | 31.62 | 363.87 | 0.01 | 10 | 9.61 | 140.69 | 289745.99
2010-09-23 | 1.46 | 0.22 | 220 | 325.99 | 31.78 | 447.81 | 0.01 | 10 | 9.53 | 137.53 | 294328.28
2010-09-24 | 1.46 | 0.15 | 150 | 323.84 | 32.02 | 494.4 | 0.01 | 10 | 9.69 | 141.29 | 296633.39
2010-09-25 | 1.85 | 0.22 | 220 | 319.76 | 31.18 | 431.25 | 0.01 | 10 | 9.77 | 140.45 | 298800.47
2010-09-26 | 1.82 | 0.25 | 250 | 323.1 | 30.06 | 473.29 | 0.01 | 10 | 9.66 | 139.84 | 295097.78
2010-09-27 | 1.71 | 0.21 | 210 | 320.48 | 33.21 | 504.34 | 0.01 | 10 | 9.65 | 139.99 | 293142.71
2010-09-28 | 1.73 | 0.24 | 240 | 323.05 | 44.59 | 639.08 | 0.01 | 10 | 9.62 | 142.63 | 292650.11
2010-09-29 | 2.31 | 0.25 | 250 | 322.57 | 43.83 | 548.68 | 0.03 | 30 | 9.47 | 150.57 | 284219.67
2010-09-30 | 1.84 | 0.19 | 190 | 318.72 | 45.6 | 559.25 | 0.01 | 10 | 9.65 | 144.58 | 291013.39
2010-10-01 | 2.3 | 0.08 | 80 | 323 |  |  | 0.01 | 10 | 9.72 | 144.03 | 296368.5
2010-10-02 | 2.05 | 0.1 | 100 | 322.03 |  |  | 0.01 | 10 | 9.81 | 143.2 | 293223.72
2010-10-03 | 2.06 | 0.11 | 110 | 322.2 |  |  | 0.01 | 10 | 9.74 | 142.07 | 291143.54
2010-10-04 | 2.4 | 0.16 | 160 | 322.86 | 35.86 | 438.01 | 0.02 | 20 | 9.56 | 145.5 | 288164.62
2010-10-05 | 2.06 | 0.13 | 130 | 322.24 | 34.56 | 403.64 | 0.01 | 10 | 9.79 | 143.03 | 285639.77
2010-10-06 | 2.24 | 0.18 | 180 | 326.27 | 37.73 | 522.66 | 0.02 | 20 | 9.68 | 146.12 | 284482.14
2010-10-07 | 1.47 | 0.21 | 210 | 324.22 | 40.84 | 527.45 | 0.01 | 10 | 9.47 | 141.12 | 280704.68
2010-10-08 | 1.58 | 0.27 | 270 | 323.9 | 36.78 | 384.89 | 0.01 | 10 | 9.8 | 140.86 | 289592.96
2010-10-09 | 1.49 | 0.29 | 290 | 323.96 | 36.43 | 371.12 | 0.01 | 10 | 9.92 | 139.12 | 293925.51
2010-10-10 | 1.99 | 0.29 | 290 | 327.51 | 39.26 | 383.8 | 0.01 | 10 | 10.02 | 140.47 | 295778.39
2010-10-11 | 2.14 | 0.28 | 280 | 323.41 | 34.7 | 335.17 | 0.01 | 10 | 9.98 | 143.93 | 291904.58
2010-10-12 | 1.84 | 0.26 | 260 | 321.64 | 33.44 | 324.62 | 0.01 | 10 | 10.07 | 138.94 | 298693.51
2010-10-13 | 2.8 | 0.23 | 230 | 320.78 | 30.94 | 321.53 | 0.02 | 20 | 9.92 | 146.31 | 299967.88
2010-10-14
2010-10-15 | 2.05 | 0.17 | 170 | 320.75 | 34.91 | 314.05 | 0.01 | 10 | 9.97 | 143.86 | 294244.24
2010-10-16 | 2.77 | 0.09 | 90 | 323.42 | 34.95 | 339 | 0.01 | 10 | 9.77 | 146.98 | 295096.4
2010-10-17 | 3.2 | 0.08 | 80 | 322.71 | 34 | 350.65 | 0.01 | 10 | 9.75 | 146.85 | 296421.48
2010-10-18 | 3.52 | 0.11 | 110 | 321.36 | 33.81 | 357.06 | 0.01 | 10 | 9.77 | 146.17 | 294292.88
2010-10-19 | 4.44 | 0.12 | 120 | 348.56 | 36.4 | 364.68 | 0.02 | 20 | 9.86 | 148.12 | 291511.74
2010-10-20
2010-10-21
2010-10-22
2010-10-23
2010-10-24
2010-10-25
2010-10-26
2010-10-27
2010-10-28
2010-10-29
2010-10-30
2010-10-31 | 5.11 | 0.15 | 150 | 169.21 | 52.12 | 307.4 | 0.09 | 90 | 8.28 | 153.51 | 177350.69
2010-11-01 | 6.25 | 0.13 | 130 | 295.97 | 29.14 | 254.03 | 0.02 | 20 | 9.45 | 145.49 | 262231.23
2010-11-02 | 5.02 | 0.08 | 80 | 288.23 | 25.94 | 298.26 | 0.01 | 10 | 10.37 | 144.81 | 267108.29
2010-11-03
2010-11-04
2010-11-05
2010-11-06
2010-11-07
2010-11-08 | 14.37 | 0.09 | 90 | 337.66 | 35.03 | 321.56 | 0.04 | 40 | 9.2 | 148.01 | 259785.49
2010-11-09 | 11.58 | 0.03 | 30 | 332.49 | 34.63 | 338.72 | 0.01 | 10 | 9.84 | 140.62 | 290769.73
2010-11-10 | 6.98 | 0.13 | 130 | 330.47 | 35.8 | 421.19 | 0.01 | 10 | 9.87 | 143.93 | 291360.74
2010-11-11 | 4.92 | 0.24 | 240 | 327.63 | 34.21 | 362.99 | 0.02 | 20 | 9.79 | 144.93 | 280389.02
2010-11-12 | 4.25 | 0.17 | 170 | 321.72 | 35.41 | 398.74 | 0.01 | 10 | 9.73 | 145.38 | 284960.26
2010-11-13 | 4.46 | 0.16 | 160 | 323.35 | 30.71 | 372.07 | 0.01 | 10 | 9.62 | 146.37 | 291775.92
2010-11-14 | 4 | 0.21 | 210 | 323.13 | 28.06 | 374.85 | 0.01 | 10 | 9.56 | 149.79 | 289188.56
2010-11-15 | 2.83 | 0.26 | 260 | 326.06 | 27.13 | 348.69 |  |  | 10 | 143.85 | 287395.48
2010-11-16 | 2.7 | 0.23 | 230 | 314.67 | 26.31 | 338.84 |  |  | 9.95 | 142.81 | 287031.3
2010-11-17 | 3.47 | 0.33 | 330 | 315.71 | 26.22 | 313.09 | 0.01 | 10 | 9.86 | 145.16 | 287338.17
2010-11-18 | 1.99 | 0.3 | 300 | 314.2 | 28.91 | 373.66 |  |  | 9.89 | 140.76 | 290638.51
2010-11-19 | 2.03 | 0.28 | 280 | 311.02 | 28.24 | 373.99 |  |  | 9.79 | 142.48 | 283097.68
2010-11-20 | 2.23 | 0.3 | 300 | 311.8 | 28.77 | 378.03 |  |  | 9.81 | 142.75 | 291176.32
2010-11-21 | 2.03 | 0.32 | 320 | 313.38 | 30.62 | 396.18 |  |  | 9.74 | 141.65 | 289905.79
2010-11-22 | 2.13 | 0.31 | 310 | 312.74 | 29.11 | 373.73 |  |  | 9.65 | 142.04 | 290304.1
2010-11-23 | 1.95 | 0.19 | 190 | 313.36 | 29.12 | 435.73 |  |  | 9.63 | 143.43 | 291299.7
2010-11-24 | 2.73 | 0.27 | 270 | 313.83 | 32.4 | 447.59 | 0.01 | 10 | 9.7 | 146.85 | 291575.6
2010-11-25 | 2.81 | 0.27 | 270 | 309.72 | 32.11 | 492.99 |  |  | 9.74 | 143.47 | 294674.39
2010-11-26 | 3.63 | 0.25 | 250 | 312.17 | 31.88 | 490.56 | 0.01 | 10 | 9.81 | 147.06 | 294550.75
2010-11-27 | 2.91 | 0.22 | 220 | 317.3 | 35.56 | 570.6 | 0.01 | 10 | 9.77 | 143.79 | 295352.95
2010-11-28 | 3.33 | 0.16 | 160 | 317.05 | 33.14 | 620.61 | 0.01 | 10 | 9.59 | 144.21 | 296965.82
2010-11-29 | 4.05 | 0.24 | 240 | 314.15 | 33.72 | 496.69 | 0.02 | 20 | 9.59 | 146.47 | 293197.07
2010-11-30 | 2.25 | 0.19 | 190 | 313.19 | 34.58 | 510.78 | 0.01 | 10 | 9.85 | 137.63 | 294207.26
2010-12-01 | 3.71 | 0.24 | 240 | 311.38 | 26.77 | 326.52 | 0.02 | 20 | 9.7 | 144.65 | 293719.77
2010-12-02 | 3.52 | 0.28 | 280 | 330.38 | 23.83 | 283.01 | 0.01 | 10 | 10.45 | 145.35 | 273181.17
2010-12-03 | 2.88 | 0.26 | 260 | 314.12 | 23.52 | 317.99 |  |  | 10.08 | 138.89 | 292860.39
2010-12-04 | 2.81 | 0.2 | 200 | 315.5 | 22.9 | 314.08 | 0.01 | 10 | 10.16 | 140.51 | 288717.79
2010-12-05 | 2.77 | 0.18 | 180 | 311.04 | 23.78 | 312.97 | 0.01 | 10 | 10.07 | 143.93
2010-12-06 | 2.83 | 0.17 | 170 | 315.48 | 24.69 | 336.53 |  |  | 10.16 | 142.51 | 292891.76
2010-12-07 | 2.65 | 0.24 | 240 | 335.85 | 26.49 | 407.89 |  |  | 10.04 | 143.19 | 289662.88
2010-12-08 | 3.02 | 0.27 | 270 | 311.08 | 26.59 | 407.16 |  |  | 10.05 | 145.74 | 289763.42
2010-12-09 | 2.77 | 0.21 | 210 | 312.66 | 26.18 | 421.32 |  |  | 9.99 | 143.04 | 282983.51
2010-12-10 | 3 | 0.27 | 270 | 312.54 | 27.56 | 448.14 | 0.01 | 10 | 9.99 | 143.73 | 290779.33
2010-12-11 | 4.4 | 0.25 | 250 | 314.4 | 31.16 | 517.84 | 0.02 | 20 | 9.84 | 149.57 | 291988.48
2010-12-12 | 4.53 | 0.3 | 300 | 311.88 | 36 | 569.92 | 0.01 | 10 | 9.8 | 145.43 | 289766.09
2010-12-13 | 3.56 | 0.24 | 240 | 318.18 | 34.61 | 521.49 | 0.02 | 20 | 9.8 | 143.96 | 279955.48
2010-12-14 | 3.56 | 0.3 | 300 | 312.16 | 30.31 | 482.46 | 0.01 | 10 | 10 | 142.53 | 271867.78
2010-12-15 | 3.48 | 0.31 | 310 | 326.2 | 32.12 | 493.75 | 0.01 | 10 | 10.06 | 143.09 | 269250.71
2010-12-16 | 3.07 | 0.29 | 290 | 313.05 | 30.78 | 532.55 | 0.01 | 10 | 9.84 | 142.9 | 267026.05
2010-12-17 | 4.78 | 0.33 | 330 | 311.87 | 32.53 | 541.21 | 0.02 | 20 | 9.76 | 146.29 | 268386.55
2010-12-18 | 3.56 | 0.29 | 290 | 314.02 | 30.6 | 516.77 | 0.01 | 10 | 9.98 | 143.29 | 273100.33
2010-12-19 | 4.79 | 0.29 | 290 | 313.58 | 29.52 | 484.36 | 0.01 | 10 | 9.96 | 143.7 | 274972.97
2010-12-20 | 4.04 | 0.29 | 290 | 312.24 | 32.29 | 504.87 | 0.02 | 20 | 9.83 | 147.06 | 270557.12
2010-12-21 | 3.42 | 0.26 | 260 | 305.57 | 31.19 | 509.49 | 0.01 | 10 | 9.82 | 144.29 | 271785.65
2010-12-22 | 4.01 | 0.3 | 300 | 315.08 | 25.59 | 548.35 |  |  | 9.89 | 140.73 | 272564.86
2010-12-23 | 5.18 | 0.29 | 290 | 313.59 | 24.95 | 452.67 | 0.01 | 10 | 9.75 | 144 | 269203.54
2010-12-24 | 2.82 | 0.3 | 300 | 312.65 | 24.7 | 474.9 |  |  | 9.94 | 137.75 | 268146.13
2010-12-25 | 2.38 | 0.27 | 270 | 310.51 | 23.7 | 449.03 | 0.01 | 10 | 9.87 | 140.41 | 261511.95
2010-12-26 | 3.65 | 0.33 | 330 | 313.76 | 26.22 | 500.74 | 0.01 | 10 | 9.98 | 140.88 | 264794.9
2010-12-27 | 2.62 | 0.29 | 290 | 313.28 | 27.48 | 550.52 |  |  | 10.11 | 134.93 | 265586.38
2010-12-28 | 4.36 | 0.35 | 350 | 312.37 | 27.41 | 443.27 | 0.02 | 20 | 9.92 | 147.64 | 257879.65
2010-12-29 | 3.54 | 0.27 | 270 | 316.07 | 22.07 | 365.42 |  |  | 10.28 | 138.86 | 267303.57
2010-12-30
2010-12-31 | 4.65 | 0.26 | 260 | 303.35 | 20.99 | 294.44 | 0.01 | 10 | 9.96 | 146.02 | 251167.93